## RESUMO
1 | SERVIÇOS INICIAIS |  | 124856.06 | 6.7569
2 | ADMINISTRAÇÃO LOCAL DA OBRA |  | 167822.58 | 9.0821
3 | MOVIMENTO DE TERRA PARA FUNDAÇÕES |  | 131850.33 | 7.1354
4 | FUNDAÇÕES E ESTRUTURAS DE CONCRETO |  | 422707.12 | 22.8759
5 | VEDAÇÃO INTERNA/EXTERNA |  | 70027.02 | 3.7897
6 | SISTEMA DE COBERTURA E FORRO |  | 138947.43 | 7.5195
7 | ESQUADRIAS |  | 102609.08 | 5.553
8 | REVESTIMENTOS INTERNOS E EXTERNOS |  | 92740.68 | 5.0189
9 | SISTEMA DE PISOS |  | 179828.91 | 9.7319
10 | PINTURAS E ACABAMENTOS |  | 97599.01 | 5.2818
11 | LOUÇAS E METAIS |  | 13940.31 | 0.75442
12 | INSTALAÇÕES HIDRÁULICAS |  | 19108.11 | 1.0341
13 | INSTALAÇÕES SANITÁRIA |  | 46400.93 | 2.5111
14 | INSTALAÇÕES ELÉTRICAS |  | 138470.36 | 7.4937
15 | SISTEMA DE DRENAGEM PLUVIAL |  | 44363.43 | 2.4008
16 | SISTEMA DE PROTEÇÃO CONTRA INCÊNDIO |  | 22029.85 | 1.1922
17 | SISTEMA DE PROTEÇÃO CONTRA DESCARGAS ATMOSFÉRICAS (SPDA) |  | 21411.72 | 1.1587
18 | SERVIÇOS FINAIS |  | 13116.72 | 0.70984
|  | VALOR BDI TOTAL: | 366188.69 | 100
|  | VALOR ORÇAMENTO: | 1481640.96
|  | VALOR TOTAL: | 1847829.65

## PLANILHA ORCAMENTARIA
ITEM | CÓDIGO | DESCRIÇÃO | FONTE | UNID | QUANTIDADE | PREÇO UNITÁRIO R$ |  |  | PREÇO TOTAL R$
[6 empty] | SEM BDI | BDI | COM BDI
1 | SERVIÇOS INICIAIS | [7 empty] | 124856.06
1.1 | 103689 | FORNECIMENTO E INSTALAÇÃO DE PLACA DE OBRA COM CHAPA GALVANIZADA E ESTRUTURA DE MADEIRA. AF_03/2022_PS | SINAPI | M2 | 6 | 470.31 | 116.54 | 586.85 | 3521.1
1.2 | 000006 | Mobilização e Desmobilização de pessoal e equipamentos | SEDOP | un | 1 | 0 | 0 | 0 | 0
1.3 | C0002 | ABRIGO PROVISÓRIO C/1 PAVIMENTO P/ALOJAMENTO E DEPÓSITO | SEINFRA | M2 | 30 | 1070.25 | 265.2 | 1335.45 | 40063.5
1.4 | 98524 | LIMPEZA MANUAL DE VEGETAÇÃO EM TERRENO COM ENXADA. AF_03/2024 | SINAPI | M2 | 754 | 5.08 | 1.25 | 6.33 | 4772.82
1.5 | 98459 | TAPUME COM TELHA METÁLICA. AF_03/2024 | SINAPI | M2 | 275 | 99.63 | 24.68 | 124.31 | 34185.25
1.6 | COM-002 | SERVIÇOS TÉCNICOS E ELABORAÇÃO DE PROJETOS EXECUTIVO DE ENGENHARIA | Composições Próprias | UND | 1 | 33910.4 | 8402.99 | 42313.39 | 42313.39
2 | ADMINISTRAÇÃO LOCAL DA OBRA | [7 empty] | 167822.58
2.1 | COM-003 | ADMINISTRAÇÃO LOCAL DA OBRA | Composições Próprias | MÊS | 6 | 22415.8 | 5554.63 | 27970.43 | 167822.58
3 | MOVIMENTO DE TERRA PARA FUNDAÇÕES | [7 empty] | 131850.33
3.1 | TERRAPLANAGEM | [7 empty] | 120096
3.1.1 | 101118 | ESCAVAÇÃO HORIZONTAL EM SOLO DE 1A CATEGORIA COM TRATOR DE ESTEIRAS (125HP/LÂMINA: 2,70M3). AF_07/2020 | SINAPI | M3 | 900 | 3.9 | 0.96 | 4.86 | 4374
3.1.2 | 100978 | CARGA, MANOBRA E DESCARGA DE SOLOS E MATERIAIS GRANULARES EM CAMINHÃO BASCULANTE 10 M³ - CARGA COM ESCAVADEIRA HIDRÁULICA (CAÇAMBA DE 1,20 M³ / 155 HP) E DESCARGA LIVRE (UNIDADE: M3). AF_07/2020 | SINAPI | M3 | 1080 | 7.08 | 1.75 | 8.83 | 9536.4
3.1.3 | 93589 | TRANSPORTE COM CAMINHÃO BASCULANTE DE 10 M³, EM VIA URBANA EM REVESTIMENTO PRIMÁRIO (UNIDADE: M3XKM). AF_07/2020 | SINAPI | M3XKM | 27000 | 2.74 | 0.67 | 3.41 | 92070
3.1.4 | 100574 | ESPALHAMENTO DE MATERIAL COM TRATOR DE ESTEIRAS. AF_09/2024 | SINAPI | M3 | 1080 | 1.42 | 0.35 | 1.77 | 1911.6
3.1.5 | 96388 | CONSTRUÇÃO DE BASE E SUB-BASE PARA PAVIMENTAÇÃO DE SOLO DE COMPORTAMENTO LATERÍTICO (ARENOSO), COM ESPESSURA DE 15 CM - EXCLUSIVE ESCAVAÇÃO, CARGA E TRANSPORTE E SOLO. AF_09/2024 | SINAPI | M3 | 1080 | 9.06 | 2.24 | 11.3 | 12204
3.2 | FUNDAÇÕES | [7 empty] | 11754.33
3.2.1 | 93358 | ESCAVAÇÃO MANUAL DE VALA. AF_09/2024 | SINAPI | M3 | 81.35 | 94.3 | 23.36 | 117.66 | 9571.64
3.2.2 | 96995 | REATERRO MANUAL APILOADO COM SOQUETE. AF_10/2017 | Composições Próprias | m³ | 30.6 | 57.17 | 14.16 | 71.33 | 2182.69
4 | FUNDAÇÕES E ESTRUTURAS DE CONCRETO | [7 empty] | 422707.12
4.1 | SAPATAS | [7 empty] | 224880
4.1.1 | 104488 | COMPOSIÇÃO PARAMÉTRICA PARA EXECUÇÃO DE ESTRUTURAS DE CONCRETO ARMADO, PARA EDIFICAÇÃO INSTITUCIONAL TÉRREA, FCK = 25 MPA. AF_11/2022 (M3) | Composições Próprias | M3 | 65.7 | 2733.23 | 677.29 | 3410.52 | 224071.16
4.1.2 | 74106/001 | IMPERMEABILIZAÇÃO DE ESTRUTURAS ENTERRADAS, COM TINTA ASFÁLTICA, DUAS DEMÃOS | Composições Próprias | M2 | 42.04 | 15.42 | 3.82 | 19.24 | 808.84
4.2 | VIGA BALDRAME | [7 empty] | 58248.12
4.2.1 | 104488 | COMPOSIÇÃO PARAMÉTRICA PARA EXECUÇÃO DE ESTRUTURAS DE CONCRETO ARMADO, PARA EDIFICAÇÃO INSTITUCIONAL TÉRREA, FCK = 25 MPA. AF_11/2022 (M3) | Composições Próprias | M3 | 15.65 | 2733.23 | 677.29 | 3410.52 | 53374.63
4.2.2 | 74106/001 | IMPERMEABILIZAÇÃO DE ESTRUTURAS ENTERRADAS, COM TINTA ASFÁLTICA, DUAS DEMÃOS | Composições Próprias | M2 | 253.3 | 15.42 | 3.82 | 19.24 | 4873.49
4.3 | PILARES | [7 empty] | 45598.65
4.3.1 | 104488 | COMPOSIÇÃO PARAMÉTRICA PARA EXECUÇÃO DE ESTRUTURAS DE CONCRETO ARMADO, PARA EDIFICAÇÃO INSTITUCIONAL TÉRREA, FCK = 25 MPA. AF_11/2022 (M3) | Composições Próprias | M3 | 13.37 | 2733.23 | 677.29 | 3410.52 | 45598.65
4.4 | VIGAS SUPERIORES | [7 empty] | 53374.63
4.4.1 | 104488 | COMPOSIÇÃO PARAMÉTRICA PARA EXECUÇÃO DE ESTRUTURAS DE CONCRETO ARMADO, PARA EDIFICAÇÃO INSTITUCIONAL TÉRREA, FCK = 25 MPA. AF_11/2022 (M3) | Composições Próprias | M3 | 15.65 | 2733.23 | 677.29 | 3410.52 | 53374.63
4.5 | LAJE IMPERMEABILIZADA | [7 empty] | 27126.32
4.5.1 | 104488 | EXECUÇÃO DE ESTRUTURAS DE CONCRETO ARMADO, PARA EDIFICAÇÃO HABITACIONAL UNIFAMILIAR COM DOIS PAVIMENTOS ( CASA EM EMPREENDIMENTOS), FCK = 25MPA. AF 01/20217 | Composições Próprias | M3 | 5.6 | 2733.23 | 677.29 | 3410.52 | 19098.91
4.5.2 | 11.02.025 | Impermeabilizacao com manta asfaltica pre fabricada 4mm - acab areia - BDI = 23,00 | SP Educação | M2 | 37.29 | 175.02 | 40.25 | 215.27 | 8027.41
4.6 | VERGAS E CONTRA VERGAS | [7 empty] | 13479.4
4.6.1 | 07.35.02 | VERGAS / CONTRA-VERGAS DE CONCRETO PRÉ-FABRICADAS 15CM X 10CM (LARGURA X ALTURA) | SUDECAP | M | 128.78 | 83.89 | 20.78 | 104.67 | 13479.4
5 | VEDAÇÃO INTERNA/EXTERNA | [7 empty] | 70027.02
5.1 | 103323 | ALVENARIA DE VEDAÇÃO DE BLOCOS CERÂMICOS FURADOS NA VERTICAL DE 9X19X39 CM (ESPESSURA 9 CM) E ARGAMASSA DE ASSENTAMENTO COM PREPARO MANUAL. AF_12/2021 | SINAPI | M2 | 894 | 62.78 | 15.55 | 78.33 | 70027.02
6 | SISTEMA DE COBERTURA E FORRO | [7 empty] | 138947.43
6.1 | 92539 | TRAMA DE MADEIRA COMPOSTA POR RIPAS, CAIBROS E TERÇAS PARA TELHADOS DE ATÉ 2 ÁGUAS PARA TELHA DE ENCAIXE DE CERÂMICA OU DE CONCRETO, INCLUSO TRANSPORTE VERTICAL. AF_07/2019 | SINAPI | M2 | 424.19 | 78.09 | 19.35 | 97.44 | 41333.07
6.2 | 94445 | TELHAMENTO COM TELHA CERÂMICA CAPA-CANAL, TIPO PLAN, COM ATÉ 2 ÁGUAS, INCLUSO TRANSPORTE VERTICAL. AF_07/2019 | SINAPI | M2 | 424.19 | 50.55 | 12.52 | 63.07 | 26753.66
6.3 | S090301 | Rufo de concreto armado Fck=15 MPa, nas dimensões de 30x5 cm, moldado "in loco" | IOPES | m | 101.5 | 112.86 | 27.96 | 140.82 | 14293.23
6.4 | C0994 | CUMEEIRA DE CONCRETO COLORIDA INCLUSIVE EMBOÇAMENTO | SEINFRA | M | 16.55 | 104.16 | 25.81 | 129.97 | 2151
6.5 | 96109 | FORRO EM PLACAS DE GESSO, PARA AMBIENTES RESIDENCIAIS. AF_08/2023_PS | SINAPI | M2 | 241.49 | 57.62 | 14.27 | 71.89 | 17360.71
6.6 | S01943 | Forro de madeira lambri cumaru/ipê champanhe, régua de 10cm, e= 9mm, inclusive madeiramento de suporte (sarrafo), instalado | ORSE | m2 | 94.53 | 314.16 | 77.84 | 392 | 37055.76
7 | ESQUADRIAS | [7 empty] | 102609.08
7.1 | PORTAS | [7 empty] | 62306.33
7.1.1 | 90843 | KIT DE PORTA DE MADEIRA PARA PINTURA, SEMI-OCA (LEVE OU MÉDIA), PADRÃO MÉDIO, 80X210CM, ESPESSURA DE 3,5CM, ITENS INCLUSOS: DOBRADIÇAS, MONTAGEM E INSTALAÇÃO DO BATENTE, FECHADURA COM EXECUÇÃO DO FURO - FORNECIMENTO E INSTALAÇÃO. AF_12/2019 | SINAPI | UN | 3 | 1200 | 297.36 | 1497.36 | 4492.08
7.1.2 | 90844 | KIT DE PORTA DE MADEIRA PARA PINTURA, SEMI-OCA (LEVE OU MÉDIA), PADRÃO MÉDIO, 90X210CM, ESPESSURA DE 3,5CM, ITENS INCLUSOS: DOBRADIÇAS, MONTAGEM E INSTALAÇÃO DO BATENTE, FECHADURA COM EXECUÇÃO DO FURO - FORNECIMENTO E INSTALAÇÃO. AF_12/2019 | SINAPI | UN | 26 | 1301.47 | 322.5 | 1623.97 | 42223.22
7.1.3 | 02.01.08.100.190 | Porta de madeira, com batente, em madeira e pintada com esmalte sintético, 1,00x2,10m | CPTM | un | 2 | 1192.99 | 295.62 | 1488.61 | 2977.22
7.1.4 | 100702 | PORTA DE CORRER DE ALUMÍNIO, COM DUAS FOLHAS PARA VIDRO, INCLUSO VIDRO LISO INCOLOR, FECHADURA E PUXADOR, SEM ALIZAR. AF_12/2019 | SINAPI | M2 | 5.18 | 499.49 | 123.77 | 623.26 | 3228.48
7.1.5 | 02.01.08.101.145 | NEJ 170_Porta de abrir com fechamento de vidro laminado, 1 folha (alumínio anodizado fosco); com fechamento de vidro laminado espessura = 10 mm | CPTM | m² | 5.56 | 1352.79 | 335.22 | 1688.01 | 9385.33
7.2 | JANELAS | [7 empty] | 40302.75
7.2.1 | 47992 | Janela de aluminio anodizado (correr c/ bandeira) - BDI = 25,00 | DEINFRA-SC | M2 | 29.61 | 861.87 | 215.46 | 1077.33 | 31899.74
7.2.2 | 19.01.062 | Peitoril e/ou soleira em granito, espessura de 2 cm e largura até 20 cm, acabamento polido | SP Obras | M | 38.5 | 174.92 | 43.34 | 218.26 | 8403.01
8 | REVESTIMENTOS INTERNOS E EXTERNOS | [7 empty] | 92740.68
8.1 | 87878 | CHAPISCO APLICADO EM ALVENARIAS E ESTRUTURAS DE CONCRETO INTERNAS, COM COLHER DE PEDREIRO. ARGAMASSA TRAÇO 1:3 COM PREPARO MANUAL. AF_10/2022 | SINAPI | M2 | 1788 | 5.48 | 1.35 | 6.83 | 12212.04
8.2 | 87543 | MASSA ÚNICA, EM ARGAMASSA INDUSTRIALIZADA, PREPARO MECÂNICO, APLICADA COM EQUIPAMENTO DE MISTURA E PROJEÇÃO DE ARGAMASSA EM PAREDES INTERNAS, E = 5MM, SEM TALISCAS. AF_03/2024 | SINAPI | M2 | 1788 | 30.62 | 7.58 | 38.2 | 68301.6
8.3 | 104614 | REVESTIMENTO CERÂMICO PARA PAREDES INTERNAS COM PLACAS TIPO ESMALTADA DE DIMENSÕES 20X20 CM APLICADAS EM DIAGONAL, A MEIA ALTURA DAS PAREDES. AF_02/2023_PE | SINAPI | M2 | 121.65 | 80.55 | 19.96 | 100.51 | 12227.04
9 | SISTEMA DE PISOS | [7 empty] | 179828.91
9.1 | 87680 | CONTRAPISO EM ARGAMASSA TRAÇO 1:4 (CIMENTO E AREIA), PREPARO MECÂNICO COM BETONEIRA 400 L, APLICADO EM ÁREAS SECAS SOBRE LAJE, NÃO ADERIDO, ACABAMENTO NÃO REFORÇADO, ESPESSURA 4CM. AF_07/2021 | SINAPI | M2 | 373.31 | 48.57 | 12.03 | 60.6 | 22622.58
9.2 | 94994 | EXECUÇÃO DE PASSEIO (CALÇADA) OU PISO DE CONCRETO COM CONCRETO MOLDADO IN LOCO, FEITO EM OBRA, ACABAMENTO CONVENCIONAL, ESPESSURA 8 CM, ARMADO. AF_08/2022 | SINAPI | M2 | 80.59 | 97.49 | 24.15 | 121.64 | 9802.96
9.3 | 98689 | SOLEIRA EM GRANITO, LARGURA 15 CM, ESPESSURA 2,0 CM. AF_09/2020 | SINAPI | M | 30.32 | 127.06 | 31.48 | 158.54 | 4806.93
9.4 | 87263 | REVESTIMENTO CERÂMICO PARA PISO COM PLACAS TIPO PORCELANATO DE DIMENSÕES 60X60 CM APLICADA EM AMBIENTES DE ÁREA MAIOR QUE 10 M². AF_02/2023_PE | SINAPI | M2 | 373.31 | 138.4 | 34.29 | 172.69 | 64466.9
9.5 | S02188 | Pavimentação em concreto usinado, bomb., lançado e adensado, armado, fck=25mpa, estampado, colorido, tipo tech - stone ou similar, e = 10cm, tela simples soldada q61, regulariz. compac. subleito, lona plástica, incl. juntas serradas 5x10 a 40mm | ORSE | m² | 24.27 | 170.56 | 42.26 | 212.82 | 5165.14
9.6 | 92400 | EXECUÇÃO DE PAVIMENTO EM PISO INTERTRAVADO, COM BLOCO RETANGULAR DE 20 X 10 CM, ESPESSURA 10 CM. AF_10/2022 | SINAPI | M2 | 194 | 103.44 | 25.63 | 129.07 | 25039.58
9.7 | 98504 | PLANTIO DE GRAMA BATATAIS EM PLACAS. AF_07/2024 | SINAPI | M2 | 15.85 | 17.9 | 4.43 | 22.33 | 353.93
9.8 | 101094 | PISO PODOTÁTIL DE ALERTA OU DIRECIONAL, DE BORRACHA, ASSENTADO SOBRE ARGAMASSA. AF_05/2020 | SINAPI | M | 235.22 | 162.08 | 40.16 | 202.24 | 47570.89
10 | PINTURAS E ACABAMENTOS | [7 empty] | 97599.01
10.1 | 88485 | FUNDO SELADOR ACRÍLICO, APLICAÇÃO MANUAL EM PAREDE, UMA DEMÃO. AF_04/2023 | SINAPI | M2 | 1788 | 3.85 | 0.95 | 4.8 | 8582.4
10.2 | 88497 | EMASSAMENTO COM MASSA LÁTEX, APLICAÇÃO EM PAREDE, DUAS DEMÃOS, LIXAMENTO MANUAL. AF_04/2023 | SINAPI | M2 | 2029.49 | 18.57 | 4.6 | 23.17 | 47023.28
10.3 | 88489 | PINTURA LÁTEX ACRÍLICA PREMIUM, APLICAÇÃO MANUAL EM PAREDES, DUAS DEMÃOS. AF_04/2023 | SINAPI | M2 | 2029.49 | 15.75 | 3.9 | 19.65 | 39879.47
10.4 | 102500 | PINTURA DE DEMARCAÇÃO DE VAGA COM TINTA ACRÍLICA, E = 10 CM, APLICAÇÃO MANUAL. AF_05/2021 | SINAPI | M | 150 | 5.22 | 1.29 | 6.51 | 976.5
10.5 | S12507 | Placa de sinalização, dim.: 60 x 80 cm, - "Estacionamento Reservado - Deficiente/Idosos", incluso barrote para fixação - fornecimento e instalação | ORSE | un | 4 | 227.88 | 56.46 | 284.34 | 1137.36
11 | LOUÇAS E METAIS | [7 empty] | 13940.31
11.1 | 100878 | VASO SANITÁRIO SIFONADO COM CAIXA ACOPLADA, LOUÇA BRANCA - PADRÃO ALTO - FORNECIMENTO E INSTALAÇÃO. AF_01/2020 | SINAPI | UN | 3 | 732.97 | 181.62 | 914.59 | 2743.77
11.2 | 95472 | VASO SANITARIO SIFONADO CONVENCIONAL PARA PCD SEM FURO FRONTAL COM LOUÇA BRANCA SEM ASSENTO, INCLUSO CONJUNTO DE LIGAÇÃO PARA BACIA SANITÁRIA AJUSTÁVEL - FORNECIMENTO E INSTALAÇÃO. AF_01/2020 | SINAPI | UN | 2 | 866.25 | 214.65 | 1080.9 | 2161.8
11.3 | 100849 | ASSENTO SANITÁRIO CONVENCIONAL - FORNECIMENTO E INSTALACAO. AF_01/2020 | SINAPI | UN | 5 | 39.39 | 9.76 | 49.15 | 245.75
11.4 | 100866 | BARRA DE APOIO RETA, EM ACO INOX POLIDO, COMPRIMENTO 60CM, FIXADA NA PAREDE - FORNECIMENTO E INSTALAÇÃO. AF_01/2020 | SINAPI | UN | 4 | 345.69 | 85.66 | 431.35 | 1725.4
11.5 | HID-001 | LAVATÓRIO DE LOUÇA COM COLUNA SUSPENSA MEDINDO 47X55X18CM PARA PCD | SMOP | UD | 2 | 729.78 | 180.83 | 910.61 | 1821.22
11.6 | S12290 | Lavatório com bancada em granito cinza andorinha, e = 2cm, dim 0.80x0.60, com 01 cuba de louça de embutir, sifão cromado, válvula cromada, torneira cromada, inclusive rodopia 10 cm, assentada. | ORSE | un | 1 | 1180.54 | 292.53 | 1473.07 | 1473.07
11.7 | 95544 | PAPELEIRA DE PAREDE EM METAL CROMADO SEM TAMPA, INCLUSO FIXAÇÃO. AF_01/2020 | SINAPI | UN | 5 | 72.67 | 18 | 90.67 | 453.35
11.8 | ED-48344 | BANCADA EM GRANITO CINZA ANDORINHA E = 3 CM, APOIADA EM ALVENARIA | SETOP | m2 | 4 | 371.91 | 92.15 | 464.06 | 1856.24
11.9 | 86903 | LAVATÓRIO LOUÇA BRANCA COM COLUNA, 45 X 55CM OU EQUIVALENTE, PADRÃO MÉDIO - FORNECIMENTO E INSTALAÇÃO. AF_01/2020 | SINAPI | UN | 3 | 389.95 | 96.62 | 486.57 | 1459.71
12 | INSTALAÇÕES HIDRÁULICAS | [7 empty] | 19108.11
12.1 | ALIMENTAÇÃO | [7 empty] | 11941.32
12.1.1 | 080975 | REGISTRO DE ESFERA METAL DIAMETRO 1/2" | GOINFRA CIVIL | Un | 2 | 50.55 | 12.52 | 63.07 | 126.14
12.1.2 | 89986 | REGISTRO DE GAVETA BRUTO, LATÃO, ROSCÁVEL, 1/2", COM ACABAMENTO E CANOPLA CROMADOS - FORNECIMENTO E INSTALAÇÃO. AF_08/2021 | SINAPI | UN | 2 | 59.09 | 14.64 | 73.73 | 147.46
12.1.3 | 103041 | REGISTRO DE ESFERA, PVC, ROSCÁVEL, COM BORBOLETA, 1/2" - FORNECIMENTO E INSTALAÇÃO. AF_08/2021 | SINAPI | UN | 1 | 24.19 | 5.99 | 30.18 | 30.18
12.1.4 | 86884 | ENGATE FLEXÍVEL EM PLÁSTICO BRANCO, 1/2" X 30CM - FORNECIMENTO E INSTALAÇÃO. AF_01/2020 | SINAPI | UN | 1 | 11.74 | 2.9 | 14.64 | 14.64
12.1.5 | 94783 | ADAPTADOR COM FLANGE E ANEL DE VEDAÇÃO, PVC, SOLDÁVEL, DN 20 MM X 1/2", INSTALADO EM RESERVAÇÃO PREDIAL DE ÁGUA - FORNECIMENTO E INSTALAÇÃO. AF_04/2024 | SINAPI | UN | 1 | 18.46 | 4.57 | 23.03 | 23.03
12.1.6 | 104031 | COLAR DE TOMADA, PVC, COM TRAVAS, DE 60 MM X 1/2" OU 60 MM X 3/4", PARA LIGAÇÃO PREDIAL DE ÁGUA. AF_06/2022 | SINAPI | UN | 1 | 19.3 | 4.78 | 24.08 | 24.08
12.1.7 | COM--00968534 | Cobertura com telha galvanizada e=5mm,fixadas com ganchos de 1/4 com porcas earruelas | Composições Próprias | m2 | 4 | 94.01 | 23.29 | 117.3 | 469.2
12.1.8 | S00884 | Tubo aço galvanizado c/costura 1/2" (15mm), p/condução fluidos, classe leve, e=2,25mm, 1,12kg/m, NBR-5580 | ORSE | m | 6 | 30.3 | 7.5 | 37.8 | 226.8
12.1.9 | 89394 | TÊ COM BUCHA DE LATÃO NA BOLSA CENTRAL, PVC, SOLDÁVEL, DN 20MM X 1/2, INSTALADO EM RAMAL OU SUB-RAMAL DE ÁGUA - FORNECIMENTO E INSTALAÇÃO. AF_06/2022 | SINAPI | UN | 1 | 18.72 | 4.63 | 23.35 | 23.35
12.1.10 | 90373 | JOELHO 90 GRAUS COM BUCHA DE LATÃO, PVC, SOLDÁVEL, DN 25MM, X 1/2 INSTALADO EM RAMAL OU SUB-RAMAL DE ÁGUA - FORNECIMENTO E INSTALAÇÃO. AF_06/2022 | SINAPI | UN | 1 | 13.15 | 3.25 | 16.4 | 16.4
12.1.11 | S01216 | Tubo pvc rígido roscável d = 1/2" | ORSE | m | 1 | 16.9 | 4.18 | 21.08 | 21.08
12.1.12 | 94783 | ADAPTADOR COM FLANGE E ANEL DE VEDAÇÃO, PVC, SOLDÁVEL, DN 20 MM X 1/2", INSTALADO EM RESERVAÇÃO PREDIAL DE ÁGUA - FORNECIMENTO E INSTALAÇÃO. AF_04/2024 | SINAPI | UN | 1 | 18.46 | 4.57 | 23.03 | 23.03
12.1.13 | 89376 | ADAPTADOR CURTO COM BOLSA E ROSCA PARA REGISTRO, PVC, SOLDÁVEL, DN 20MM X 1/2, INSTALADO EM RAMAL OU SUB-RAMAL DE ÁGUA - FORNECIMENTO E INSTALAÇÃO. AF_06/2022 | SINAPI | UN | 7 | 5.83 | 1.44 | 7.27 | 50.89
12.1.14 | S01093 | Cap de pvc rígido soldável, marrom, diâm = 20mm | ORSE | un | 1 | 3.31 | 0.82 | 4.13 | 4.13
12.1.15 | 89358 | JOELHO 90 GRAUS, PVC, SOLDÁVEL, DN 20MM, INSTALADO EM RAMAL OU SUB-RAMAL DE ÁGUA - FORNECIMENTO E INSTALAÇÃO. AF_06/2022 | SINAPI | UN | 5 | 8.32 | 2.06 | 10.38 | 51.9
12.1.16 | 89355 | TUBO, PVC, SOLDÁVEL, DE 20MM, INSTALADO EM RAMAL OU SUB-RAMAL DE ÁGUA - FORNECIMENTO E INSTALAÇÃO. AF_06/2022 | SINAPI | M | 80 | 21.43 | 5.31 | 26.74 | 2139.2
12.1.17 | 081401 | TE 90 GRAUS SOLDAVEL DIAMETRO 20 MM | GOINFRA CIVIL | Un | 1 | 8.94 | 2.21 | 11.15 | 11.15
12.1.18 | I10971 | Estrutura pre-moldada de concreto p/ caixas d'agua de 5.000 litros, composta de capitel p/apoio da caixa dágua e pilar cilindrico d=40cm e altura = 7,50m, incluso montagem no local, ref: Cilel ou similar | ORSE | un | 1 | 5458.63 | 1352.64 | 6811.27 | 6811.27
12.1.19 | 102615 | CAIXA D´ÁGUA EM POLIÉSTER REFORÇADO COM FIBRA DE VIDRO, 2000 LITROS - FORNECIMENTO E INSTALAÇÃO. AF_06/2021 | SINAPI | UN | 1 | 1384.35 | 343.04 | 1727.39 | 1727.39
12.2 | DISTRIBUIÇÃO | [7 empty] | 7166.79
12.2.1 | S00934 | Fornecimento e assentamento de luva de ferro galvanizado de 1/2" | ORSE | un | 1 | 12.66 | 3.13 | 15.79 | 15.79
12.2.2 | 94794 | REGISTRO DE GAVETA BRUTO, LATÃO, ROSCÁVEL, 1 1/2", COM ACABAMENTO E CANOPLA CROMADOS - FORNECIMENTO E INSTALAÇÃO. AF_08/2021 | SINAPI | UN | 1 | 119.09 | 29.51 | 148.6 | 148.6
12.2.3 | 89985 | REGISTRO DE PRESSÃO BRUTO, LATÃO, ROSCÁVEL, 3/4", COM ACABAMENTO E CANOPLA CROMADOS - FORNECIMENTO E INSTALAÇÃO. AF_08/2021 | SINAPI | UN | 5 | 64.32 | 15.93 | 80.25 | 401.25
12.2.4 | 08.84.012 | Bolsa plastica para bacia sanitaria - BDI = 23,00 | SP Educação | UN | 10 | 17.01 | 3.91 | 20.92 | 209.2
12.2.5 | 86886 | ENGATE FLEXÍVEL EM INOX, 1/2 X 30CM - FORNECIMENTO E INSTALAÇÃO. AF_01/2020 | SINAPI | UN | 11 | 61.88 | 15.33 | 77.21 | 849.31
12.2.6 | 86884 | ENGATE FLEXÍVEL EM PLÁSTICO BRANCO, 1/2" X 30CM - FORNECIMENTO E INSTALAÇÃO. AF_01/2020 | SINAPI | UN | 10 | 11.74 | 2.9 | 14.64 | 146.4
12.2.7 | C1560 | JOELHO REDUÇÃO PVC SOLD./ROSCA. D=25mmX1/2" | SEINFRA | UN | 10 | 14.09 | 3.49 | 17.58 | 175.8
12.2.8 | C1561 | JOELHO REDUÇÃO PVC SOLD./ROSCA. D=32mmX3/4" | SEINFRA | UN | 1 | 24.11 | 5.97 | 30.08 | 30.08
12.2.9 | S01051 | Adaptador de pvc rígido soldável c/ flanges livres p/ caixa de água diâm = 50mm x 11/2" rEV. 01 - 10/2022 | ORSE | un | 1 | 31.35 | 7.76 | 39.11 | 39.11
12.2.10 | S01042 | Adaptador de pvc rígido soldável curto c/ bolsa e rosca p/ registro diâm = 50mm x 11/2" | ORSE | un | 2 | 16.98 | 4.2 | 21.18 | 42.36
12.2.11 | S01037 | Adaptador de pvc rígido soldável curto c/ bolsa e rosca p/ registro diâm = 25mm x 3/4" | ORSE | un | 10 | 8.76 | 2.17 | 10.93 | 109.3
12.2.12 | 103957 | BUCHA DE REDUÇÃO, CURTA, PVC, SOLDÁVEL, DN 32 X 25 MM, INSTALADO EM PRUMADA DE ÁGUA - FORNECIMENTO E INSTALAÇÃO. AF_06/2022 | SINAPI | UN | 2 | 4.91 | 1.21 | 6.12 | 12.24
12.2.13 | S01073 | Bucha de redução curta de pvc rígido soldável, marrom, diâm = 40 x 32mm | ORSE | un | 2 | 9.21 | 2.28 | 11.49 | 22.98
12.2.14 | 104009 | BUCHA DE REDUÇÃO, CURTA, PVC, SOLDÁVEL, DN 50 X 40 MM, INSTALADO EM RAMAL DE DISTRIBUIÇÃO DE ÁGUA - FORNECIMENTO E INSTALAÇÃO. AF_06/2022 | SINAPI | UN | 1 | 13.29 | 3.29 | 16.58 | 16.58
12.2.15 | 104003 | BUCHA DE REDUÇÃO, LONGA, PVC, SOLDÁVEL, DN 50 X 32 MM, INSTALADO EM RAMAL DE DISTRIBUIÇÃO DE ÁGUA - FORNECIMENTO E INSTALAÇÃO. AF_06/2022 | SINAPI | UN | 1 | 14.6 | 3.61 | 18.21 | 18.21
12.2.16 | S01135 | Joelho 90º de pvc rígido soldável, marrom diâm = 25mm | ORSE | un | 7 | 8.61 | 2.13 | 10.74 | 75.18
12.2.17 | S01136 | Joelho 90º de pvc rígido soldável, marrom diâm = 32mm | ORSE | un | 3 | 10.36 | 2.56 | 12.92 | 38.76
12.2.18 | S01138 | Joelho 90º de pvc rígido soldável, marrom diâm = 50mm | ORSE | un | 10 | 17.46 | 4.32 | 21.78 | 217.8
12.2.19 | 103956 | JOELHO DE REDUÇÃO, 90 GRAUS, PVC, SOLDÁVEL, DN 32 MM X 25 MM, INSTALADO EM RAMAL DE DISTRIBUIÇÃO DE ÁGUA - FORNECIMENTO E INSTALAÇÃO. AF_06/2022 | SINAPI | UN | 3 | 14.26 | 3.53 | 17.79 | 53.37
12.2.20 | 89402 | TUBO, PVC, SOLDÁVEL, DE 25MM, INSTALADO EM RAMAL DE DISTRIBUIÇÃO DE ÁGUA - FORNECIMENTO E INSTALAÇÃO. AF_06/2022 | SINAPI | M | 78 | 12.81 | 3.17 | 15.98 | 1246.44
12.2.21 | 89403 | TUBO, PVC, SOLDÁVEL, DE 32MM, INSTALADO EM RAMAL DE DISTRIBUIÇÃO DE ÁGUA - FORNECIMENTO E INSTALAÇÃO. AF_06/2022 | SINAPI | M | 55 | 19.41 | 4.8 | 24.21 | 1331.55
12.2.22 | 94650 | TUBO, PVC, SOLDÁVEL, DE 40MM, INSTALADO EM RESERVAÇÃO PREDIAL DE ÁGUA - FORNECIMENTO E INSTALAÇÃO. AF_04/2024 | SINAPI | M | 4 | 18.83 | 4.66 | 23.49 | 93.96
12.2.23 | 94651 | TUBO, PVC, SOLDÁVEL, DE 50MM, INSTALADO EM RESERVAÇÃO PREDIAL DE ÁGUA - FORNECIMENTO E INSTALAÇÃO. AF_04/2024 | SINAPI | M | 48 | 21.93 | 5.43 | 27.36 | 1313.28
12.2.24 | 89395 | TE, PVC, SOLDÁVEL, DN 25MM, INSTALADO EM RAMAL OU SUB-RAMAL DE ÁGUA - FORNECIMENTO E INSTALAÇÃO. AF_06/2022 | SINAPI | UN | 4 | 13.57 | 3.36 | 16.93 | 67.72
12.2.25 | 104004 | TE, PVC, SOLDÁVEL, DN 50MM, INSTALADO EM RAMAL DE DISTRIBUIÇÃO DE ÁGUA - FORNECIMENTO E INSTALAÇÃO. AF_06/2022 | SINAPI | UN | 3 | 29.77 | 7.37 | 37.14 | 111.42
12.2.26 | 94691 | TÊ DE REDUÇÃO, PVC, SOLDÁVEL, DN 32 MM X 25 MM, INSTALADO EM RESERVAÇÃO PREDIAL DE ÁGUA - FORNECIMENTO E INSTALAÇÃO. AF_04/2024 | SINAPI | UN | 5 | 13.25 | 3.28 | 16.53 | 82.65
12.2.27 | 104012 | TÊ DE REDUÇÃO, PVC, SOLDÁVEL, DN 40MM X 32MM, INSTALADO EM RAMAL DE DISTRIBUIÇÃO DE ÁGUA - FORNECIMENTO E INSTALAÇÃO. AF_06/2022 | SINAPI | UN | 2 | 23.52 | 5.82 | 29.34 | 58.68
12.2.28 | 104006 | TÊ DE REDUÇÃO, PVC, SOLDÁVEL, DN 50MM X 25MM, INSTALADO EM RAMAL DE DISTRIBUIÇÃO DE ÁGUA - FORNECIMENTO E INSTALAÇÃO. AF_06/2022 | SINAPI | UN | 1 | 25.11 | 6.22 | 31.33 | 31.33
12.2.29 | 081360 | JOELHO DE REDUCAO 90 GRAUS SOLDÁVEL COM BUCHA LATAO 25X1/2" | GOINFRA CIVIL | Un | 4 | 10.79 | 2.67 | 13.46 | 53.84
12.2.30 | 89396 | TÊ COM BUCHA DE LATÃO NA BOLSA CENTRAL, PVC, SOLDÁVEL, DN 25MM X 1/2, INSTALADO EM RAMAL OU SUB-RAMAL DE ÁGUA - FORNECIMENTO E INSTALAÇÃO. AF_06/2022 | SINAPI | UN | 6 | 20.52 | 5.08 | 25.6 | 153.6
13 | INSTALAÇÕES SANITÁRIA | [7 empty] | 46400.93
13.1 | ED-49896 | CAIXA DE ESGOTO DE INSPEÇÃO/PASSAGEM EM ALVENARIA (80X80X80CM), REVESTIMENTO EM ARGAMASSA COM ADITIVO IMPERMEABILIZANTE, COM TAMPA DE CONCRETO, INCLUSIVE ESCAVAÇÃO, REATERRO E TRANSPORTE COM RETIRADA DO MATERIAL ESCAVADO (EM CAÇAMBA) | SETOP | un | 5 | 1034.78 | 256.41 | 1291.19 | 6455.95
13.2 | 10.080.070 (E) | SIFÃO COM COPO, TIPO REFORÇADO, PVC RÍGIDO - 1 1/2"X2" | SIURB | UN | 11 | 39.91 | 9.88 | 49.79 | 547.69
13.3 | 86879 | VÁLVULA EM PLÁSTICO 1" PARA PIA, TANQUE OU LAVATÓRIO, COM OU SEM LADRÃO - FORNECIMENTO E INSTALAÇÃO. AF_01/2020 | SINAPI | UN | 11 | 10.54 | 2.61 | 13.15 | 144.65
13.4 | 89748 | CURVA CURTA 90 GRAUS, PVC, SERIE NORMAL, ESGOTO PREDIAL, DN 100 MM, JUNTA ELÁSTICA, FORNECIDO E INSTALADO EM RAMAL DE DESCARGA OU RAMAL DE ESGOTO SANITÁRIO. AF_08/2022 | SINAPI | UN | 10 | 41.17 | 10.2 | 51.37 | 513.7
13.5 | 89851 | JOELHO 45 GRAUS, PVC, SERIE NORMAL, ESGOTO PREDIAL, DN 100 MM, JUNTA ELÁSTICA, FORNECIDO E INSTALADO EM SUBCOLETOR AÉREO DE ESGOTO SANITÁRIO. AF_08/2022 | SINAPI | UN | 4 | 33.32 | 8.25 | 41.57 | 166.28
13.6 | 89809 | JOELHO 90 GRAUS, PVC, SERIE NORMAL, ESGOTO PREDIAL, DN 100 MM, JUNTA ELÁSTICA, FORNECIDO E INSTALADO EM PRUMADA DE ESGOTO SANITÁRIO OU VENTILAÇÃO. AF_08/2022 | SINAPI | UN | 2 | 29.39 | 7.28 | 36.67 | 73.34
13.7 | 89801 | JOELHO 90 GRAUS, PVC, SERIE NORMAL, ESGOTO PREDIAL, DN 50 MM, JUNTA ELÁSTICA, FORNECIDO E INSTALADO EM PRUMADA DE ESGOTO SANITÁRIO OU VENTILAÇÃO. AF_08/2022 | SINAPI | UN | 22 | 10.08 | 2.49 | 12.57 | 276.54
13.8 | C1582 | JUNÇÃO SIMPLES DE REDUÇÃO PVC P/ESGOTO 100X50mm(4"X2") | SEINFRA | UN | 14 | 50.8 | 12.58 | 63.38 | 887.32
13.9 | 89797 | JUNÇÃO SIMPLES, PVC, SERIE NORMAL, ESGOTO PREDIAL, DN 100 X 100 MM, JUNTA ELÁSTICA, FORNECIDO E INSTALADO EM RAMAL DE DESCARGA OU RAMAL DE ESGOTO SANITÁRIO. AF_08/2022 | SINAPI | UN | 6 | 50.49 | 12.51 | 63 | 378
13.10 | 89821 | LUVA SIMPLES, PVC, SERIE NORMAL, ESGOTO PREDIAL, DN 100 MM, JUNTA ELÁSTICA, FORNECIDO E INSTALADO EM PRUMADA DE ESGOTO SANITÁRIO OU VENTILAÇÃO. AF_08/2022 | SINAPI | UN | 44 | 17.73 | 4.39 | 22.12 | 973.28
13.11 | 89813 | LUVA SIMPLES, PVC, SERIE NORMAL, ESGOTO PREDIAL, DN 50 MM, JUNTA ELÁSTICA, FORNECIDO E INSTALADO EM PRUMADA DE ESGOTO SANITÁRIO OU VENTILAÇÃO. AF_08/2022 | SINAPI | UN | 18 | 5.29 | 1.31 | 6.6 | 118.8
13.12 | 89714 | TUBO PVC, SERIE NORMAL, ESGOTO PREDIAL, DN 100 MM, FORNECIDO E INSTALADO EM RAMAL DE DESCARGA OU RAMAL DE ESGOTO SANITÁRIO. AF_08/2022 | SINAPI | M | 128 | 37.47 | 9.28 | 46.75 | 5984
13.13 | 89712 | TUBO PVC, SERIE NORMAL, ESGOTO PREDIAL, DN 50 MM, FORNECIDO E INSTALADO EM RAMAL DE DESCARGA OU RAMAL DE ESGOTO SANITÁRIO. AF_08/2022 | SINAPI | M | 28 | 26.89 | 6.66 | 33.55 | 939.4
13.14 | ED-49953 | RALO SIFONADO PVC QUADRADO 100 X 53 X 40 MM COM GRELHA BRANCA | SETOP | un | 5 | 32.91 | 8.15 | 41.06 | 205.3
13.15 | 89518 | JOELHO 90 GRAUS, PVC, SERIE R, ÁGUA PLUVIAL, DN 50 MM, JUNTA ELÁSTICA, FORNECIDO E INSTALADO EM RAMAL DE ENCAMINHAMENTO. AF_06/2022 | SINAPI | UN | 4 | 15.38 | 3.81 | 19.19 | 76.76
13.16 | 89581 | JOELHO 90 GRAUS, PVC, SERIE R, ÁGUA PLUVIAL, DN 75 MM, JUNTA ELÁSTICA, FORNECIDO E INSTALADO EM CONDUTORES VERTICAIS DE ÁGUAS PLUVIAIS. AF_06/2022 | SINAPI | UN | 4 | 32.72 | 8.1 | 40.82 | 163.28
13.17 | 89599 | LUVA SIMPLES, PVC, SERIE R, ÁGUA PLUVIAL, DN 75 MM, JUNTA ELÁSTICA, FORNECIDO E INSTALADO EM CONDUTORES VERTICAIS DE ÁGUAS PLUVIAIS. AF_06/2022 | SINAPI | UN | 2 | 23.77 | 5.89 | 29.66 | 59.32
13.18 | 89509 | TUBO PVC, SÉRIE R, ÁGUA PLUVIAL, DN 50 MM, FORNECIDO E INSTALADO EM RAMAL DE ENCAMINHAMENTO. AF_06/2022 | SINAPI | M | 2 | 21.7 | 5.37 | 27.07 | 54.14
13.19 | 89511 | TUBO PVC, SÉRIE R, ÁGUA PLUVIAL, DN 75 MM, FORNECIDO E INSTALADO EM RAMAL DE ENCAMINHAMENTO. AF_06/2022 | SINAPI | M | 2 | 36.7 | 9.09 | 45.79 | 91.58
13.20 | 104354 | TE, PVC, SÉRIE NORMAL, ESGOTO PREDIAL, DN 100 X 75 MM, JUNTA ELÁSTICA, FORNECIDO E INSTALADO EM PRUMADA DE ESGOTO SANITÁRIO OU VENTILAÇÃO. AF_08/2022 | SINAPI | UN | 2 | 44.99 | 11.14 | 56.13 | 112.26
13.21 | 89784 | TE, PVC, SERIE NORMAL, ESGOTO PREDIAL, DN 50 X 50 MM, JUNTA ELÁSTICA, FORNECIDO E INSTALADO EM RAMAL DE DESCARGA OU RAMAL DE ESGOTO SANITÁRIO. AF_08/2022 | SINAPI | UN | 2 | 24.73 | 6.12 | 30.85 | 61.7
13.22 | 93358 | ESCAVAÇÃO MANUAL DE VALA. AF_09/2024 | SINAPI | M3 | 32 | 94.3 | 23.36 | 117.66 | 3765.12
13.23 | 93382 | REATERRO MANUAL DE VALAS, COM COMPACTADOR DE SOLOS DE PERCUSSÃO. AF_08/2023 | SINAPI | M3 | 14.2 | 28.03 | 6.94 | 34.97 | 496.57
13.24 | 98065 | SUMIDOURO CIRCULAR, EM CONCRETO PRÉ-MOLDADO, DIÂMETRO INTERNO = 2,88 M, ALTURA INTERNA = 3,0 M, ÁREA DE INFILTRAÇÃO: 31,4 M² (PARA 12 CONTRIBUINTES). AF_12/2020 | SINAPI | UN | 1 | 9090.7 | 2252.67 | 11343.37 | 11343.37
13.25 | 98085 | TANQUE SÉPTICO RETANGULAR, EM ALVENARIA COM BLOCOS DE CONCRETO, DIMENSÕES INTERNAS: 1,6 X 4,4 X H=1,8 M, VOLUME ÚTIL: 9856 L (PARA 68 CONTRIBUINTES). AF_12/2020 | SINAPI | UN | 1 | 10027.72 | 2484.86 | 12512.58 | 12512.58
14 | INSTALAÇÕES ELÉTRICAS | [7 empty] | 138470.36
14.1 | C0481 | BUCHA E ARRUELA DE AÇO GALV. D= 32mm (1 1/4") | SEINFRA | PAR | 6 | 3.51 | 0.86 | 4.37 | 26.22
14.2 | C0478 | BUCHA E ARRUELA DE AÇO GALV. D= 15mm (1/2") | SEINFRA | PAR | 2 | 1.61 | 0.39 | 2 | 4
14.3 | I060243 | BUJAO DE ACO GALVANIZADO 4" | IOPES | UN | 1 | 104 | 25.77 | 129.77 | 129.77
14.4 | C4762 | CAIXA DE LIGAÇÃO PVC 4" X 2" | SEINFRA | UN | 166 | 9.55 | 2.36 | 11.91 | 1977.06
14.5 | 91898 | CURVA 180 GRAUS PARA ELETRODUTO, PVC, ROSCÁVEL, DN 40 MM (1 1/4"), PARA CIRCUITOS TERMINAIS, INSTALADA EM FORRO - FORNECIMENTO E INSTALAÇÃO. AF_03/2023 | SINAPI | UN | 2 | 23.06 | 5.71 | 28.77 | 57.54
14.6 | 91920 | CURVA 90 GRAUS PARA ELETRODUTO, PVC, ROSCÁVEL, DN 40 MM (1 1/4"), PARA CIRCUITOS TERMINAIS, INSTALADA EM PAREDE - FORNECIMENTO E INSTALAÇÃO. AF_03/2023 | SINAPI | UN | 4 | 25.48 | 6.31 | 31.79 | 127.16
14.7 | 91911 | CURVA 90 GRAUS PARA ELETRODUTO, PVC, ROSCÁVEL, DN 20 MM (1/2"), PARA CIRCUITOS TERMINAIS, INSTALADA EM PAREDE - FORNECIMENTO E INSTALAÇÃO. AF_03/2023 | SINAPI | UN | 2 | 18.11 | 4.48 | 22.59 | 45.18
14.8 | 91886 | LUVA PARA ELETRODUTO, PVC, ROSCÁVEL, DN 40 MM (1 1/4"), PARA CIRCUITOS TERMINAIS, INSTALADA EM PAREDE - FORNECIMENTO E INSTALAÇÃO. AF_03/2023 | SINAPI | UN | 2 | 16.41 | 4.06 | 20.47 | 40.94
14.9 | 91882 | LUVA PARA ELETRODUTO, PVC, ROSCÁVEL, DN 20 MM (1/2"), PARA CIRCUITOS TERMINAIS, INSTALADA EM PAREDE - FORNECIMENTO E INSTALAÇÃO. AF_03/2023 | SINAPI | UN | 2 | 10.92 | 2.7 | 13.62 | 27.24
14.10 | 92662 | LUVA, EM FERRO GALVANIZADO, CONEXÃO ROSQUEADA, DN 40 (1 1/2"), INSTALADO EM REDE DE ALIMENTAÇÃO PARA SPRINKLER - FORNECIMENTO E INSTALAÇÃO. AF_10/2020 | SINAPI | UN | 2 | 42.39 | 10.5 | 52.89 | 105.78
14.11 | 92660 | LUVA, EM FERRO GALVANIZADO, CONEXÃO ROSQUEADA, DN 32 (1 1/4"), INSTALADO EM REDE DE ALIMENTAÇÃO PARA SPRINKLER - FORNECIMENTO E INSTALAÇÃO. AF_10/2020 | SINAPI | UN | 10 | 36.92 | 9.14 | 46.06 | 460.6
14.12 | S09816 | Arruela lisa zincada d=1/4" | ORSE | un | 348 | 0.44 | 0.1 | 0.54 | 187.92
14.13 | S12506 | Arruela de lisa 3/8" | ORSE | un | 51 | 0.51 | 0.12 | 0.63 | 32.13
14.14 | S150918 | Fita isolante em rolo de 19mm x 20 m, número 33 Scoth ou equivalente | IOPES | und | 1 | 34.07 | 8.44 | 42.51 | 42.51
14.15 | 8900103002SCM0947 | PARAFUSO DE CABEÇA SEXTAVADA EM AÇO GALVANIZADO COM PORCA E ARRUELA DE PRESSÃO - D = 9,525 MM (3/8") | CAESB | CJ | 51 | 1.94 | 0.48 | 2.42 | 123.42
14.16 | 8900103002SCM2580 | PARAFUSO DE CABEÇA SEXTAVADA EM AÇO GALVANIZADO COM PORCA E ARRUELA DE PRESSÃO - D = 7,938 MM (5/16") | CAESB | CJ | 144 | 0.79 | 0.19 | 0.98 | 141.12
14.17 | S12495 | Porca sextavada 1/4", bicromatizada | ORSE | un | 204 | 5.09 | 1.26 | 6.35 | 1295.4
14.18 | S12614 | Porca sextavada 3/8", bicromatizada | ORSE | un | 51 | 4.56 | 1.12 | 5.68 | 289.68
14.19 | 15.008.0165-0 | CABO DE COBRE COM ISOLACAO SOLIDA EXTRUDADA, COM BAIXA EMISSAO DE FUMACA, BIPOLAR, 2X16MM2, ISOLAMENTO 0, 6/1KV, COMPREENDENDO:PREPARO, CORTE E ENFIACAO EM ELETRODUTOS.FORNECIMENTO E COLOCACAO | EMOP | M | 45 | 37.28 | 9.23 | 46.51 | 2092.95
14.20 | 15.008.0167-0 | CABO DE COBRE COM ISOLACAO SOLIDA EXTRUDADA, COM BAIXA EMISSAO DE FUMACA, BIPOLAR, 2X25MM2, ISOLAMENTO 0, 6/1KV, COMPREENDENDO:PREPARO, CORTE E ENFIACAO EM ELETRODUTOS.FORNECIMENTO E COLOCACAO | EMOP | M | 40 | 58.16 | 14.41 | 72.57 | 2902.8
14.21 | 15.008.0169-0 | CABO DE COBRE COM ISOLACAO SOLIDA EXTRUDADA, COM BAIXA EMISSAO DE FUMACA, BIPOLAR, 2X35MM2, ISOLAMENTO 0, 6/1KV, COMPREENDENDO:PREPARO, CORTE E ENFIACAO EM ELETRODUTOS.FORNECIMENTO E COLOCACAO | EMOP | M | 35 | 75.4 | 18.68 | 94.08 | 3292.8
14.22 | 8007008420SI92990 | CABO DE COBRE FLEXÍVEL ISOLADO, 70 MM², ANTI-CHAMA 0,6/1,0 KV, PARA REDE ENTERRADA DE DISTRIBUIÇÃO DE ENERGIA ELÉTRICA - FORNECIMENTO E INSTALAÇÃO. AF_12/2021 | CAESB | M | 8 | 93.83 | 23.25 | 117.08 | 936.64
14.23 | 101561 | CABO DE COBRE FLEXÍVEL ISOLADO, 16 MM², 0,6/1,0 KV, PARA REDE AÉREA DE DISTRIBUIÇÃO DE ENERGIA ELÉTRICA DE BAIXA TENSÃO - FORNECIMENTO E INSTALAÇÃO. AF_07/2020 | SINAPI | M | 78 | 19.38 | 4.8 | 24.18 | 1886.04
14.24 | 91927 | CABO DE COBRE FLEXÍVEL ISOLADO, 2,5 MM², ANTI-CHAMA 0,6/1,0 KV, PARA CIRCUITOS TERMINAIS - FORNECIMENTO E INSTALAÇÃO. AF_03/2023 | SINAPI | M | 2155 | 5.6 | 1.38 | 6.98 | 15041.9
14.25 | 101562 | CABO DE COBRE FLEXÍVEL ISOLADO, 25 MM², 0,6/1,0 KV, PARA REDE AÉREA DE DISTRIBUIÇÃO DE ENERGIA ELÉTRICA DE BAIXA TENSÃO - FORNECIMENTO E INSTALAÇÃO. AF_07/2020 | SINAPI | M | 155 | 30.01 | 7.43 | 37.44 | 5803.2
14.26 | 91929 | CABO DE COBRE FLEXÍVEL ISOLADO, 4 MM², ANTI-CHAMA 0,6/1,0 KV, PARA CIRCUITOS TERMINAIS - FORNECIMENTO E INSTALAÇÃO. AF_03/2023 | SINAPI | M | 627 | 8.27 | 2.04 | 10.31 | 6464.37
14.27 | 8008508025SI91931 | CABO DE COBRE FLEXÍVEL ISOLADO, 6 MM², ANTI-CHAMA 0,6/1,0 KV, PARA CIRCUITOS TERMINAIS - FORNECIMENTO E INSTALAÇÃO. AF_03/2023 | CAESB | M | 947 | 12.04 | 2.98 | 15.02 | 14223.94
14.28 | 09.06.015 | Caixa de passagem chapa tampa parafusada de 40x40x15 cm - BDI = 23,00 | SP Educação | UN | 4 | 134.34 | 30.89 | 165.23 | 660.92
14.29 | 38.07.700 | Canaleta aparente com tampa em PVC, autoextinguível, de 85 x 35 mm, com acessórios | SP Obras | M | 1 | 74.86 | 18.55 | 93.41 | 93.41
14.30 | 91953 | INTERRUPTOR SIMPLES (1 MÓDULO), 10A/250V, INCLUINDO SUPORTE E PLACA - FORNECIMENTO E INSTALAÇÃO. AF_03/2023 | SINAPI | UN | 16 | 30.08 | 7.45 | 37.53 | 600.48
14.31 | 91959 | INTERRUPTOR SIMPLES (2 MÓDULOS), 10A/250V, INCLUINDO SUPORTE E PLACA - FORNECIMENTO E INSTALAÇÃO. AF_03/2023 | SINAPI | UN | 2 | 45.68 | 11.31 | 56.99 | 113.98
14.32 | 91967 | INTERRUPTOR SIMPLES (3 MÓDULOS), 10A/250V, INCLUINDO SUPORTE E PLACA - FORNECIMENTO E INSTALAÇÃO. AF_03/2023 | SINAPI | UN | 12 | 61.27 | 15.18 | 76.45 | 917.4
14.33 | 92008 | TOMADA BAIXA DE EMBUTIR (2 MÓDULOS), 2P+T 10 A, INCLUINDO SUPORTE E PLACA - FORNECIMENTO E INSTALAÇÃO. AF_03/2023 | SINAPI | UN | 31 | 48.45 | 12 | 60.45 | 1873.95
14.34 | 91992 | TOMADA ALTA DE EMBUTIR (1 MÓDULO), 2P+T 10 A, INCLUINDO SUPORTE E PLACA - FORNECIMENTO E INSTALAÇÃO. AF_03/2023 | SINAPI | UN | 27 | 46.41 | 11.5 | 57.91 | 1563.57
14.35 | 09.04.090 | Disjuntor unipolar termomagnetico 1x10a 1x30a - BDI = 23,00 | SP Educação | UN | 30 | 22.42 | 5.15 | 27.57 | 827.1
14.36 | 09.04.096 | Disjuntor unipolar termomagnetico 1x90a a 1x100a - BDI = 23,00 | SP Educação | UN | 1 | 69.7 | 16.03 | 85.73 | 85.73
14.37 | 09.04.095 | Disjuntor unipolar termomagnetico 1x50a a 1x70a - BDI = 23,00 | SP Educação | UN | 1 | 39.66 | 9.12 | 48.78 | 48.78
14.38 | 02.03.06.310.25 | Disjuntor bipolar termomagnético de 1 A em quadro de distribuição | CPTM | un | 1 | 465.23 | 115.28 | 580.51 | 580.51
14.39 | 09.02.087 | Disjuntor bipolar termomagnetico 2x60a a 2x100a - BDI = 23,00 | SP Educação | UN | 6 | 130.03 | 29.9 | 159.93 | 959.58
14.40 | S08894 | Dispositivo de proteção contra surto de tensão DPS 40kA - 175v | ORSE | un | 13 | 65.2 | 16.15 | 81.35 | 1057.55
14.41 | 09.004.070 (E) | INTERRUPTOR DIFERENCIAL RESIDUAL BIPOLAR 63A, SENSIBILIDADE 30MA - 220V | SIURB | UN | 1 | 287.68 | 71.28 | 358.96 | 358.96
14.42 | 09.004.088 (E) | INTERRUPTOR DIFERENCIAL TETRAPOLAR - 80A SENSIBILIDADE 300MA - 380V | SIURB | UN | 3 | 515.1 | 127.64 | 642.74 | 1928.22
14.43 | S08685 | Suporte vertical 100 x 75 mm para fixação de eletrocalha metálica ( ref.: Mopa ou similar) | ORSE | un | 51 | 14.44 | 3.57 | 18.01 | 918.51
14.44 | S09524 | Tala plana perfurada 50mm para eletrocalha metálica (ref.: mopa ou similar) - Rev 01 | ORSE | un | 36 | 5.79 | 1.43 | 7.22 | 259.92
14.45 | 91857 | ELETRODUTO FLEXÍVEL CORRUGADO REFORÇADO, PVC, DN 32 MM (1"), PARA CIRCUITOS TERMINAIS, INSTALADO EM PAREDE - FORNECIMENTO E INSTALAÇÃO. AF_03/2023 | SINAPI | M | 154 | 17.03 | 4.22 | 21.25 | 3272.5
14.46 | 91855 | ELETRODUTO FLEXÍVEL CORRUGADO REFORÇADO, PVC, DN 25 MM (3/4"), PARA CIRCUITOS TERMINAIS, INSTALADO EM PAREDE - FORNECIMENTO E INSTALAÇÃO. AF_03/2023 | SINAPI | M | 489 | 11.98 | 2.96 | 14.94 | 7305.66
14.47 | 071215 | ELETRODUTO EM AÇO GALVANIZADO A FOGO DIÂMETRO 2" - PESADO | GOINFRA CIVIL | M | 12 | 76.89 | 19.05 | 95.94 | 1151.28
14.48 | 071217 | ELETRODUTO EM AÇO GALVANIZADO A FOGO DIÂMETRO 3" - PESADO | GOINFRA CIVIL | M | 20 | 141.22 | 34.99 | 176.21 | 3524.2
14.49 | S00352 | Eletroduto de pvc rígido roscável, diâm = 20mm (1/2") | ORSE | m | 4 | 11.35 | 2.81 | 14.16 | 56.64
14.50 | S00353 | Eletroduto de pvc rígido roscável, diâm = 25mm (3/4") | ORSE | m | 1 | 13.67 | 3.38 | 17.05 | 17.05
14.51 | 09.09.039 | Il-94 luminária led quadrada de sobrepor c/difusor translúcido <= 40w - BDI = 23,00 | SP Educação | UN | 58 | 462.56 | 106.38 | 568.94 | 32998.52
14.52 | 09.011.014 (E) | CAIXA DE INSPEÇÃO DE ATERRAMENTO TIPO EMBUTIR COM TAMPA E ALÇA | SIURB | UN | 1 | 169.28 | 41.94 | 211.22 | 211.22
14.53 | 11.83.01 | HASTE DE ATERRAMENTO DE AÇO COBREADO 15MM X 2400MM | SUDECAP | UN | 1 | 62.25 | 15.42 | 77.67 | 77.67
14.54 | 101548 | ISOLADOR, TIPO ROLDANA, PARA BAIXA TENSÃO - FORNECIMENTO E INSTALAÇÃO. AF_07/2020 | SINAPI | UN | 5 | 11.27 | 2.79 | 14.06 | 70.3
14.55 | S02913 | Fornecimento de parafuso cabeça quadrada 16 x 200mm | ORSE | un | 1 | 10.55 | 2.61 | 13.16 | 13.16
14.56 | S10206 | Poste auxiliar p/entrada energia, em ferro galvanizado d=3" e h=7,0m, com 04 isoladores | ORSE | un | 1 | 1139.73 | 282.42 | 1422.15 | 1422.15
14.57 | S00338 | Quadro de medição bifásica (de 6 a 10 kva) com caixa em noril. Rev 03 | ORSE | un | 1 | 471.34 | 116.79 | 588.13 | 588.13
14.58 | 101879 | QUADRO DE DISTRIBUIÇÃO DE ENERGIA EM CHAPA DE AÇO GALVANIZADO, DE EMBUTIR, COM BARRAMENTO TRIFÁSICO, PARA 24 DISJUNTORES DIN 100A - FORNECIMENTO E INSTALAÇÃO. AF_10/2020 | SINAPI | UN | 4 | 480.72 | 119.12 | 599.84 | 2399.36
14.59 | 09.007.070 (E) | PONTO COM TOMADA SIMPLES DE EMBUTIR - PARA PISO | SIURB | UN | 4 | 249.78 | 61.89 | 311.67 | 1246.68
14.60 | S14013 | Luminária tipo spot de Sobrepor fenix da pix iluminação ou similar para lâmpada PAR 20, inclusive lâmpada led 7w | ORSE | un | 16 | 135.01 | 33.45 | 168.46 | 2695.36
14.61 | 92029 | INTERRUPTOR PARALELO (1 MÓDULO) COM 1 TOMADA DE EMBUTIR 2P+T 10 A, INCLUINDO SUPORTE E PLACA - FORNECIMENTO E INSTALAÇÃO. AF_03/2023 | SINAPI | UN | 21 | 57.83 | 14.33 | 72.16 | 1515.36
14.62 | 170309 | Ponto de antena p/ radio e TV (c/ fiaçao) | SEDOP | pt | 24 | 250.91 | 62.17 | 313.08 | 7513.92
14.63 | 97605 | LUMINÁRIA ARANDELA TIPO MEIA LUA, DE SOBREPOR, COM 1 LÂMPADA LED DE 6 W, SEM REATOR - FORNECIMENTO E INSTALAÇÃO. AF_09/2024 | SINAPI | UN | 17 | 84.12 | 20.84 | 104.96 | 1784.32
15 | SISTEMA DE DRENAGEM PLUVIAL | [7 empty] | 44363.43
15.1 | 10.011.007 (E) | CALHA EM ALUMÍNIO ESP. 1,0MM - DESENVOLVIMENTO 100CM | SIURB | M | 47.5 | 334.36 | 82.85 | 417.21 | 19817.47
15.2 | ED-49924 | CAIXA DE DRENAGEM DE INSPEÇÃO/PASSAGEM EM ALVENARIA (80X80X80CM), REVESTIMENTO EM ARGAMASSA COM ADITIVO IMPERMEABILIZANTE, COM TAMPA EM GRELHA, INCLUSIVE ESCAVAÇÃO, REATERRO E TRANSPORTE COM RETIRADA DO MATERIAL ESCAVADO (EM CAÇAMBA) | SETOP | un | 6 | 1427.87 | 353.82 | 1781.69 | 10690.14
15.3 | 89584 | JOELHO 90 GRAUS, PVC, SERIE R, ÁGUA PLUVIAL, DN 100 MM, JUNTA ELÁSTICA, FORNECIDO E INSTALADO EM CONDUTORES VERTICAIS DE ÁGUAS PLUVIAIS. AF_06/2022 | SINAPI | UN | 12 | 43.36 | 10.74 | 54.1 | 649.2
15.4 | 85123 | TUBO PVC PONTA/BOLSA C/VIROLA, DN 100MM, JUNTA ELÁSTICA P/ ESGOTO JUNTA COM ANEL - FORNECIMENTO E INSTALAÇÃO |  |  | 200 | 45.3 | 11.22 | 56.52 | 11304
15.5 | 89567 | JUNÇÃO SIMPLES, PVC, SERIE R, ÁGUA PLUVIAL, DN 100 X 100 MM, JUNTA ELÁSTICA, FORNECIDO E INSTALADO EM RAMAL DE ENCAMINHAMENTO. AF_06/2022 | SINAPI | UN | 16 | 74.23 | 18.39 | 92.62 | 1481.92
15.6 | 89585 | JOELHO 45 GRAUS, PVC, SERIE R, ÁGUA PLUVIAL, DN 100 MM, JUNTA ELÁSTICA, FORNECIDO E INSTALADO EM CONDUTORES VERTICAIS DE ÁGUAS PLUVIAIS. AF_06/2022 | SINAPI | UN | 6 | 44.25 | 10.96 | 55.21 | 331.26
15.7 | S01536 | Cap de pvc rígido soldavel p/ esgoto, diâm =100mm | ORSE | un | 4 | 17.92 | 4.44 | 22.36 | 89.44
16 | SISTEMA DE PROTEÇÃO CONTRA INCÊNDIO | [7 empty] | 22029.85
16.1 | S12884 | Placa de sinalizacao, fotoluminescente, 38x19 cm, em pvc , com seta indicativa de sentido (esquerda ou direita) de saída de emergência- Placa S2 | ORSE | un | 25 | 23.86 | 5.91 | 29.77 | 744.25
16.2 | 97599 | LUMINÁRIA DE EMERGÊNCIA, COM 30 LÂMPADAS LED DE 2 W, SEM REATOR - FORNECIMENTO E INSTALAÇÃO. AF_09/2024 | SINAPI | UN | 25 | 18.92 | 4.68 | 23.6 | 590
16.3 | S160605 | Extintor de incêndio portátil de pó químico ABC com capacidade 2A-20B:C (6 kg), inclusive suporte de parede universal, parafuso e bucha S8, exclusive placa sinalizadora em PVC fotoluminescente e pintura de sinalização | IOPES | und | 2 | 235.11 | 58.26 | 293.37 | 586.74
16.4 | S12888 | Placa de sinalizacao, fotoluminescente, em pvc , com logotipo "Extintor de incêndio portátil"- Placa E5 | ORSE | un | 2 | 16.72 | 4.14 | 20.86 | 41.72
16.5 | C0010 | ACIONADOR MANUAL, TIPO "QUEBRA VIDRO", MOD.EUROTRON/SIMILAR | SEINFRA | UN | 2 | 80.78 | 20.01 | 100.79 | 201.58
16.6 | C2275 | SINALIZADOR AUDIO-VISUAL, SIRENE BITONAL E STROBO/SIMILAR | SEINFRA | UN | 2 | 261.81 | 64.87 | 326.68 | 653.36
16.7 | C0730 | CENTRAL ALARME P/12 LAÇOS SUPERV., MOD.FIRE-LITE/SIMILAR | SEINFRA | UN | 1 | 15396.86 | 3815.34 | 19212.2 | 19212.2
17 | SISTEMA DE PROTEÇÃO CONTRA DESCARGAS ATMOSFÉRICAS (SPDA) | [7 empty] | 21411.72
17.1 | 96985 | HASTE DE ATERRAMENTO, DIÂMETRO 5/8", COM 3 METROS - FORNECIMENTO E INSTALAÇÃO. AF_08/2023 | SINAPI | UN | 8 | 81.95 | 20.3 | 102.25 | 818
17.2 | S00681 | Conector para haste de aterramento 5/8" - fornecimento e assentamento - Rev 02 (10/2021) | ORSE | un | 8 | 6.11 | 1.51 | 7.62 | 60.96
17.3 | 93018 | CURVA 90 GRAUS PARA ELETRODUTO, PVC, ROSCÁVEL, DN 50 MM (1 1/2"), PARA REDE ENTERRADA DE DISTRIBUIÇÃO DE ENERGIA ELÉTRICA - FORNECIMENTO E INSTALAÇÃO. AF_12/2021 | SINAPI | UN | 8 | 25.02 | 6.19 | 31.21 | 249.68
17.4 | 83446 | CAIXA DE PASSAGEM 30X30X40 COM TAMPA E DRENO BRITA |  |  | 8 | 236.34 | 58.56 | 294.9 | 2359.2
17.5 | C0860 | CONECTOR SPLIT - BOLT P/ CABOS ATE 35MM2 | SEINFRA | UN | 8 | 12.48 | 3.09 | 15.57 | 124.56
17.6 | C2457 | TERMINAL DE PRESSÃO P/ CABOS ATÉ 35MM2 | SEINFRA | UN | 8 | 15.06 | 3.73 | 18.79 | 150.32
17.7 | 96973 | CORDOALHA DE COBRE NU 35 MM², NÃO ENTERRADA, COM ISOLADOR - FORNECIMENTO E INSTALAÇÃO. AF_08/2023 | SINAPI | M | 180 | 78.58 | 19.47 | 98.05 | 17649
18 | SERVIÇOS FINAIS | [7 empty] | 13116.72
18.1 | 9537 | LIMPEZA FINAL DA OBRA |  |  | 498 | 4.16 | 1.03 | 5.19 | 2584.62
18.2 | ED-50635 | PLACA DE ALUMÍNIO FUNDIDO, DIMENSÃO (85X50)CM, PARA INAUGURAÇÃO, INCLUSIVE FIXAÇÃO | SETOP | un | 1 | 1719.34 | 426.05 | 2145.39 | 2145.39
18.3 | 17.003.019 (E) | IP.03 - PLATAFORMA COM 3 MASTROS DE BANDEIRA H.LIVRE=7,00M (EXCLUSIVE ENGASTAMENTO) | SIURB | UN | 1 | 6721.2 | 1665.51 | 8386.71 | 8386.71
[7 empty] | VALOR BDI TOTAL: |  | 366188.69
[7 empty] | VALOR ORÇAMENTO: |  | 1481640.96
[7 empty] | VALOR TOTAL: |  | 1847829.65

## COMPOSICOES
1.1. 103689 FORNECIMENTO E INSTALAÇÃO DE PLACA DE OBRA COM CHAPA GALVANIZADA E ESTRUTURA DE MADEIRA. AF_03/2022_PS (M2)
Material |  | FONTE | UNID | COEFICIENTE | PREÇO UNITÁRIO | TOTAL
00004813 | PLACA DE OBRA (PARA CONSTRUCAO CIVIL) EM CHAPA GALVANIZADA *N. 22*, ADESIVADA, DE *2,4 X 1,2* M (SEM POSTES PARA FIXACAO) | SINAPI | M2 | 1 | 400 | 400
00005065 | PREGO DE ACO POLIDO COM CABECA 10 X 10 (7/8 X 17) | SINAPI | KG | 0.0113 | 37.4 | 0.42
00005069 | PREGO DE ACO POLIDO COM CABECA 17 X 27 (2 1/2 X 11) | SINAPI | KG | 0.0132 | 20.04 | 0.26
00004509 | SARRAFO *2,5 X 10* CM EM PINUS, MISTA OU EQUIVALENTE DA REGIAO - BRUTA | SINAPI | M | 3.2083 | 5.97 | 19.15
|  |  |  | TOTAL Material: |  | 419.83
Mão de Obra com Encargos Complementares |  | FONTE | UNID | COEFICIENTE | PREÇO UNITÁRIO | TOTAL
88262 | CARPINTEIRO DE FORMAS COM ENCARGOS COMPLEMENTARES | SINAPI | H | 0.3729 | 29.59 | 11.03
88316 | SERVENTE COM ENCARGOS COMPLEMENTARES | SINAPI | H | 1.1186 | 23.84 | 26.66
|  |  |  | TOTAL Mão de Obra com Encargos Complementares: |  | 37.69
Serviço |  | FONTE | UNID | COEFICIENTE | PREÇO UNITÁRIO | TOTAL
102234 | PINTURA IMUNIZANTE PARA MADEIRA, 2 DEMÃOS. AF_01/2021 | SINAPI | M2 | 0.5 | 25.58 | 12.79
|  |  |  | TOTAL Serviço: |  | 12.79
|  |  |  | VALOR: |  | 470.31
1.2. 000006 Mobilização e Desmobilização de pessoal e equipamentos (un)
Serviço |  | FONTE | UNID | COEFICIENTE | PREÇO UNITÁRIO | TOTAL
000006 | Mobilização e Desmobilização de pessoal e equipamentos | SEDOP | un | 1 | 0 | 0
|  |  |  | TOTAL Serviço: |  | 0
|  |  |  | VALOR: |  | 0
1.3. C0002 ABRIGO PROVISÓRIO C/1 PAVIMENTO P/ALOJAMENTO E DEPÓSITO (M2)
Equipamento Custo Horário |  | FONTE | UNID | COEFICIENTE | PREÇO UNITÁRIO | TOTAL
I0682 | BETONEIRA ELÉTRICA 580L (CHP) | SEINFRA | H | 0.085 | 27.597 | 2.3457
|  |  |  | TOTAL Equipamento Custo Horário: |  | 2.3457
Material |  | FONTE | UNID | COEFICIENTE | PREÇO UNITÁRIO | TOTAL
I0109 | AREIA MEDIA | SEINFRA | M3 | 0.0805 | 83.58 | 6.7282
I0280 | BRITA | SEINFRA | M3 | 0.1045 | 100.5 | 10.5023
I0529 | CHAPA COMPENSADO RESINADO 12MM (1.10 X 2.20M) | SEINFRA | M2 | 1.9 | 35.95 | 68.305
I0805 | CIMENTO PORTLAND | SEINFRA | KG | 26.18 | 0.71 | 18.5878
I0918 | CUMEEIRA FIBROCIMENTO ARTICULADA (VOGATEX) | SEINFRA | M | 0.25 | 23.76 | 5.94
I1691 | PONTALETE / BARROTE DE 3"x3" | SEINFRA | M | 4.9 | 16.09 | 78.841
I1725 | PREGO 15X15 (1.1/4" x 13) (APROXIMADAMENTE 672UN/KG) | SEINFRA | KG | 0.2 | 15.99 | 3.198
I1728 | PREGO 18X27 (2.1/2" X 10) (APROXIMADAMENTE 198UN/KG) | SEINFRA | KG | 0.8 | 14.2 | 11.36
I1846 | SARRAFO DE 1"X4" | SEINFRA | M | 3 | 6.05 | 18.15
I1916 | TABUA DE 1" DE 3A. - L = 30cm | SEINFRA | M | 1.08 | 12.77 | 13.7916
I2429 | TABUA DE VIROLA DE 12"x 1" | SEINFRA | M2 | 4 | 36.64 | 146.56
I2060 | TELHA FIBROCIMENTO VOGATEX | SEINFRA | M2 | 1.19 | 10.84 | 12.8996
I2260 | VIGA DE PEROBA (MADEIRA DE 1A QUALIDADE) DE 6X12CM | SEINFRA | M | 0.8 | 23.13 | 18.504
|  |  |  | TOTAL Material: |  | 413.3675
Mão de Obra |  | FONTE | UNID | COEFICIENTE | PREÇO UNITÁRIO | TOTAL
I0498 | CARPINTEIRO | SEINFRA | H | 12 | 26.86 | 322.32
I2391 | PEDREIRO | SEINFRA | H | 0.3 | 26.86 | 8.058
I2543 | SERVENTE | SEINFRA | H | 16 | 20.26 | 324.16
|  |  |  | TOTAL Mão de Obra: |  | 654.538
|  |  |  | VALOR: |  | 1070.25
1.4. 98524 LIMPEZA MANUAL DE VEGETAÇÃO EM TERRENO COM ENXADA. AF_03/2024 (M2)
Mão de Obra com Encargos Complementares |  | FONTE | UNID | COEFICIENTE | PREÇO UNITÁRIO | TOTAL
88316 | SERVENTE COM ENCARGOS COMPLEMENTARES | SINAPI | H | 0.2132 | 23.84 | 5.08
|  |  |  | TOTAL Mão de Obra com Encargos Complementares: |  | 5.08
|  |  |  | VALOR: |  | 5.08
1.5. 98459 TAPUME COM TELHA METÁLICA. AF_03/2024 (M2)
Equipamento Custo Horário |  | FONTE | UNID | COEFICIENTE | PREÇO UNITÁRIO | TOTAL
91693 | SERRA CIRCULAR DE BANCADA COM MOTOR ELÉTRICO POTÊNCIA DE 5HP, COM COIFA PARA DISCO 10" - CHI DIURNO. AF_08/2015 | SINAPI | CHI | 0.0264 | 30.5 | 0.8
91692 | SERRA CIRCULAR DE BANCADA COM MOTOR ELÉTRICO POTÊNCIA DE 5HP, COM COIFA PARA DISCO 10" - CHP DIURNO. AF_08/2015 | SINAPI | CHP | 0.0066 | 31.87 | 0.21
|  |  |  | TOTAL Equipamento Custo Horário: |  | 1.01
Material |  | FONTE | UNID | COEFICIENTE | PREÇO UNITÁRIO | TOTAL
00004491 | PONTALETE *7,5 X 7,5* CM EM PINUS, MISTA OU EQUIVALENTE DA REGIAO - BRUTA | SINAPI | M | 1.2273 | 11.76 | 14.43
00005061 | PREGO DE ACO POLIDO COM CABECA 18 X 27 (2 1/2 X 10) | SINAPI | KG | 0.068 | 19.33 | 1.31
00006194 | TABUA *2,5 X 15 CM EM PINUS, MISTA OU EQUIVALENTE DA REGIAO - BRUTA | SINAPI | M | 2 | 8.39 | 16.78
00007243 | TELHA TRAPEZOIDAL EM ACO ZINCADO, SEM PINTURA, ALTURA DE APROXIMADAMENTE 40 MM, ESPESSURA DE 0,50 MM E LARGURA UTIL DE 980 MM | SINAPI | M2 | 0.5853 | 49.84 | 29.17
|  |  |  | TOTAL Material: |  | 61.69
Mão de Obra com Encargos Complementares |  | FONTE | UNID | COEFICIENTE | PREÇO UNITÁRIO | TOTAL
88239 | AJUDANTE DE CARPINTEIRO COM ENCARGOS COMPLEMENTARES | SINAPI | H | 0.492 | 24.45 | 12.02
88262 | CARPINTEIRO DE FORMAS COM ENCARGOS COMPLEMENTARES | SINAPI | H | 0.735 | 29.59 | 21.74
|  |  |  | TOTAL Mão de Obra com Encargos Complementares: |  | 33.76
Serviço |  | FONTE | UNID | COEFICIENTE | PREÇO UNITÁRIO | TOTAL
94974 | CONCRETO MAGRO PARA LASTRO, TRAÇO 1:4,5:4,5 (EM MASSA SECA DE CIMENTO/ AREIA MÉDIA/ BRITA 1) - PREPARO MANUAL. AF_05/2021 | SINAPI | M3 | 0.0061 | 519.79 | 3.17
|  |  |  | TOTAL Serviço: |  | 3.17
|  |  |  | VALOR: |  | 99.63
1.6. COM-002 SERVIÇOS TÉCNICOS E ELABORAÇÃO DE PROJETOS EXECUTIVO DE ENGENHARIA (UND)
Mão de Obra com Encargos Complementares |  | FONTE | UNID | COEFICIENTE | PREÇO UNITÁRIO | TOTAL
90768 | ARQUITETO DE OBRA JUNIOR COM ENCARGOS COMPLEMENTARES | SINAPI | H | 80 | 125.74 | 10059.2
90775 | DESENHISTA PROJETISTA COM ENCARGOS COMPLEMENTARES | SINAPI | H | 80 | 17.66 | 1412.8
90778 | ENGENHEIRO CIVIL DE OBRA PLENO COM ENCARGOS COMPLEMENTARES | SINAPI | H | 80 | 129.13 | 10330.4
|  |  |  | TOTAL Mão de Obra com Encargos Complementares: |  | 21802.4
Serviço |  | FONTE | UNID | COEFICIENTE | PREÇO UNITÁRIO | TOTAL
C3955 | SONDAGEM ROTATIVA P/ RECONHECIMENTO DO SUBSOLO | SEINFRA | M | 30 | 391.25 | 11737.5
I05554 | Plotagem em papel formato A-1 | ORSE | un | 50 | 7.41 | 370.5
|  |  |  | TOTAL Serviço: |  | 12108
|  |  |  | VALOR: |  | 33910.4
2.1. COM-003 ADMINISTRAÇÃO LOCAL DA OBRA (MÊS)
Encargos Complementares |  | FONTE | UNID | COEFICIENTE | PREÇO UNITÁRIO | TOTAL
88326 | VIGIA NOTURNO COM ENCARGOS COMPLEMENTARES | Composições | H | 220 | 20.49 | 4507.8
|  |  |  | TOTAL Encargos Complementares: |  | 4507.8
Mão de Obra com Encargos Complementares |  | FONTE | UNID | COEFICIENTE | PREÇO UNITÁRIO | TOTAL
90777 | ENGENHEIRO CIVIL DE OBRA JUNIOR COM ENCARGOS COMPLEMENTARES | SINAPI | H | 80 | 128.89 | 10311.2
90780 | MESTRE DE OBRAS COM ENCARGOS COMPLEMENTARES | SINAPI | H | 160 | 47.48 | 7596.8
|  |  |  | TOTAL Mão de Obra com Encargos Complementares: |  | 17908
|  |  |  | VALOR: |  | 22415.8
3.1.1. 101118 ESCAVAÇÃO HORIZONTAL EM SOLO DE 1A CATEGORIA COM TRATOR DE ESTEIRAS (125HP/LÂMINA: 2,70M3). AF_07/2020 (M3)
Equipamento Custo Horário |  | FONTE | UNID | COEFICIENTE | PREÇO UNITÁRIO | TOTAL
88844 | TRATOR DE ESTEIRAS, POTÊNCIA 125 HP, PESO OPERACIONAL 12,9 T, COM LÂMINA 2,7 M3 - CHI DIURNO. AF_10/2014 | SINAPI | CHI | 0.0158 | 81.01 | 1.27
88843 | TRATOR DE ESTEIRAS, POTÊNCIA 125 HP, PESO OPERACIONAL 12,9 T, COM LÂMINA 2,7 M3 - CHP DIURNO. AF_10/2014 | SINAPI | CHP | 0.0093 | 220.12 | 2.04
|  |  |  | TOTAL Equipamento Custo Horário: |  | 3.31
Mão de Obra com Encargos Complementares |  | FONTE | UNID | COEFICIENTE | PREÇO UNITÁRIO | TOTAL
88316 | SERVENTE COM ENCARGOS COMPLEMENTARES | SINAPI | H | 0.0251 | 23.84 | 0.59
|  |  |  | TOTAL Mão de Obra com Encargos Complementares: |  | 0.59
|  |  |  | VALOR: |  | 3.9
3.1.2. 100978 CARGA, MANOBRA E DESCARGA DE SOLOS E MATERIAIS GRANULARES EM CAMINHÃO BASCULANTE 10 M³ - CARGA COM ESCAVADEIRA HIDRÁULICA (CAÇAMBA DE 1,20 M³ / 155 HP) E DESCARGA LIVRE (UNIDADE: M3). AF_07/2020 (M3)
Equipamento Custo Horário |  | FONTE | UNID | COEFICIENTE | PREÇO UNITÁRIO | TOTAL
91387 | CAMINHÃO BASCULANTE 10 M3, TRUCADO CABINE SIMPLES, PESO BRUTO TOTAL 23.000 KG, CARGA ÚTIL MÁXIMA 15.935 KG, DISTÂNCIA ENTRE EIXOS 4,80 M, POTÊNCIA 230 CV INCLUSIVE CAÇAMBA METÁLICA - CHI DIURNO. AF_06/2014 | SINAPI | CHI | 0.012 | 79.62 | 0.95
91386 | CAMINHÃO BASCULANTE 10 M3, TRUCADO CABINE SIMPLES, PESO BRUTO TOTAL 23.000 KG, CARGA ÚTIL MÁXIMA 15.935 KG, DISTÂNCIA ENTRE EIXOS 4,80 M, POTÊNCIA 230 CV INCLUSIVE CAÇAMBA METÁLICA - CHP DIURNO. AF_06/2014 | SINAPI | CHP | 0.0157 | 270.41 | 4.24
88908 | ESCAVADEIRA HIDRÁULICA SOBRE ESTEIRAS, CAÇAMBA 1,20 M3, PESO OPERACIONAL 21 T, POTÊNCIA BRUTA 155 HP - CHI DIURNO. AF_06/2014 | SINAPI | CHI | 0.0087 | 96.71 | 0.84
88907 | ESCAVADEIRA HIDRÁULICA SOBRE ESTEIRAS, CAÇAMBA 1,20 M3, PESO OPERACIONAL 21 T, POTÊNCIA BRUTA 155 HP - CHP DIURNO. AF_06/2014 | SINAPI | CHP | 0.0042 | 251.8 | 1.05
|  |  |  | TOTAL Equipamento Custo Horário: |  | 7.08
|  |  |  | VALOR: |  | 7.08
3.1.3. 93589 TRANSPORTE COM CAMINHÃO BASCULANTE DE 10 M³, EM VIA URBANA EM REVESTIMENTO PRIMÁRIO (UNIDADE: M3XKM). AF_07/2020 (M3XKM)
Equipamento Custo Horário |  | FONTE | UNID | COEFICIENTE | PREÇO UNITÁRIO | TOTAL
91387 | CAMINHÃO BASCULANTE 10 M3, TRUCADO CABINE SIMPLES, PESO BRUTO TOTAL 23.000 KG, CARGA ÚTIL MÁXIMA 15.935 KG, DISTÂNCIA ENTRE EIXOS 4,80 M, POTÊNCIA 230 CV INCLUSIVE CAÇAMBA METÁLICA - CHI DIURNO. AF_06/2014 | SINAPI | CHI | 0.0039 | 79.62 | 0.31
91386 | CAMINHÃO BASCULANTE 10 M3, TRUCADO CABINE SIMPLES, PESO BRUTO TOTAL 23.000 KG, CARGA ÚTIL MÁXIMA 15.935 KG, DISTÂNCIA ENTRE EIXOS 4,80 M, POTÊNCIA 230 CV INCLUSIVE CAÇAMBA METÁLICA - CHP DIURNO. AF_06/2014 | SINAPI | CHP | 0.009 | 270.41 | 2.43
|  |  |  | TOTAL Equipamento Custo Horário: |  | 2.74
|  |  |  | VALOR: |  | 2.74
3.1.4. 100574 ESPALHAMENTO DE MATERIAL COM TRATOR DE ESTEIRAS. AF_09/2024 (M3)
Equipamento Custo Horário |  | FONTE | UNID | COEFICIENTE | PREÇO UNITÁRIO | TOTAL
5853 | TRATOR DE ESTEIRAS, POTÊNCIA 150 HP, PESO OPERACIONAL 16,7 T, COM RODA MOTRIZ ELEVADA E LÂMINA 3,18 M3 - CHI DIURNO. AF_06/2014 | SINAPI | CHI | 0.0061034 | 93.1 | 0.56
5851 | TRATOR DE ESTEIRAS, POTÊNCIA 150 HP, PESO OPERACIONAL 16,7 T, COM RODA MOTRIZ ELEVADA E LÂMINA 3,18 M3 - CHP DIURNO. AF_06/2014 | SINAPI | CHP | 0.0025226 | 262.45 | 0.66
|  |  |  | TOTAL Equipamento Custo Horário: |  | 1.22
Mão de Obra com Encargos Complementares |  | FONTE | UNID | COEFICIENTE | PREÇO UNITÁRIO | TOTAL
88316 | SERVENTE COM ENCARGOS COMPLEMENTARES | SINAPI | H | 0.008626 | 23.84 | 0.2
|  |  |  | TOTAL Mão de Obra com Encargos Complementares: |  | 0.2
|  |  |  | VALOR: |  | 1.42
3.1.5. 96388 CONSTRUÇÃO DE BASE E SUB-BASE PARA PAVIMENTAÇÃO DE SOLO DE COMPORTAMENTO LATERÍTICO (ARENOSO), COM ESPESSURA DE 15 CM - EXCLUSIVE ESCAVAÇÃO, CARGA E TRANSPORTE E SOLO. AF_09/2024 (M3)
Equipamento Custo Horário |  | FONTE | UNID | COEFICIENTE | PREÇO UNITÁRIO | TOTAL
5903 | CAMINHÃO PIPA 10.000 L TRUCADO, PESO BRUTO TOTAL 23.000 KG, CARGA ÚTIL MÁXIMA 15.935 KG, DISTÂNCIA ENTRE EIXOS 4,8 M, POTÊNCIA 230 CV, INCLUSIVE TANQUE DE AÇO PARA TRANSPORTE DE ÁGUA - CHI DIURNO. AF_06/2014 | SINAPI | CHI | 0.013451 | 78.53 | 1.05
5901 | CAMINHÃO PIPA 10.000 L TRUCADO, PESO BRUTO TOTAL 23.000 KG, CARGA ÚTIL MÁXIMA 15.935 KG, DISTÂNCIA ENTRE EIXOS 4,8 M, POTÊNCIA 230 CV, INCLUSIVE TANQUE DE AÇO PARA TRANSPORTE DE ÁGUA - CHP DIURNO. AF_06/2014 | SINAPI | CHP | 0.0041968 | 317.79 | 1.33
5934 | MOTONIVELADORA POTÊNCIA BÁSICA LÍQUIDA (PRIMEIRA MARCHA) 125 HP, PESO BRUTO 13032 KG, LARGURA DA LÂMINA DE 3,7 M - CHI DIURNO. AF_06/2014 | SINAPI | CHI | 0.012487 | 100.52 | 1.25
5932 | MOTONIVELADORA POTÊNCIA BÁSICA LÍQUIDA (PRIMEIRA MARCHA) 125 HP, PESO BRUTO 13032 KG, LARGURA DA LÂMINA DE 3,7 M - CHP DIURNO. AF_06/2014 | SINAPI | CHP | 0.005161 | 256.16 | 1.32
96464 | ROLO COMPACTADOR DE PNEUS, ESTÁTICO, PRESSÃO VARIÁVEL, POTÊNCIA 110 HP, PESO SEM/COM LASTRO 10,8/27 T, LARGURA DE ROLAGEM 2,30 M - CHI DIURNO. AF_06/2017 | SINAPI | CHI | 0.013141 | 93.72 | 1.23
96463 | ROLO COMPACTADOR DE PNEUS, ESTÁTICO, PRESSÃO VARIÁVEL, POTÊNCIA 110 HP, PESO SEM/COM LASTRO 10,8/27 T, LARGURA DE ROLAGEM 2,30 M - CHP DIURNO. AF_06/2017 | SINAPI | CHP | 0.0045065 | 222.58 | 1
5685 | ROLO COMPACTADOR VIBRATÓRIO DE UM CILINDRO AÇO LISO, POTÊNCIA 80 HP, PESO OPERACIONAL MÁXIMO 8,1 T, IMPACTO DINÂMICO 16,15 / 9,5 T, LARGURA DE TRABALHO 1,68 M - CHI DIURNO. AF_06/2014 | SINAPI | CHI | 0.014594 | 66.93 | 0.97
5684 | ROLO COMPACTADOR VIBRATÓRIO DE UM CILINDRO AÇO LISO, POTÊNCIA 80 HP, PESO OPERACIONAL MÁXIMO 8,1 T, IMPACTO DINÂMICO 16,15 / 9,5 T, LARGURA DE TRABALHO 1,68 M - CHP DIURNO. AF_06/2014 | SINAPI | CHP | 0.0030539 | 162.81 | 0.49
|  |  |  | TOTAL Equipamento Custo Horário: |  | 8.64
Mão de Obra com Encargos Complementares |  | FONTE | UNID | COEFICIENTE | PREÇO UNITÁRIO | TOTAL
88316 | SERVENTE COM ENCARGOS COMPLEMENTARES | SINAPI | H | 0.017648 | 23.84 | 0.42
|  |  |  | TOTAL Mão de Obra com Encargos Complementares: |  | 0.42
|  |  |  | VALOR: |  | 9.06
3.2.1. 93358 ESCAVAÇÃO MANUAL DE VALA. AF_09/2024 (M3)
Mão de Obra com Encargos Complementares |  | FONTE | UNID | COEFICIENTE | PREÇO UNITÁRIO | TOTAL
88316 | SERVENTE COM ENCARGOS COMPLEMENTARES | SINAPI | H | 3.9558 | 23.84 | 94.3
|  |  |  | TOTAL Mão de Obra com Encargos Complementares: |  | 94.3
|  |  |  | VALOR: |  | 94.3
3.2.2. 96995 REATERRO MANUAL APILOADO COM SOQUETE. AF_10/2017 (m³)
Mão de Obra com Encargos Complementares |  | FONTE | UNID | COEFICIENTE | PREÇO UNITÁRIO | TOTAL
88316 | SERVENTE COM ENCARGOS COMPLEMENTARES | SINAPI | H | 2.398 | 23.84 | 57.17
|  |  |  | TOTAL Mão de Obra com Encargos Complementares: |  | 57.17
|  |  |  | VALOR: |  | 57.17
4.1.1. 104488 COMPOSIÇÃO PARAMÉTRICA PARA EXECUÇÃO DE ESTRUTURAS DE CONCRETO ARMADO, PARA EDIFICAÇÃO INSTITUCIONAL TÉRREA, FCK = 25 MPA. AF_11/2022 (M3) (M3)
Serviço |  | FONTE | UNID | COEFICIENTE | PREÇO UNITÁRIO | TOTAL
96546 | ARMAÇÃO DE BLOCO UTILIZANDO AÇO CA-50 DE 10 MM - MONTAGEM. AF_01/2024 | SINAPI | KG | 2.6637 | 14.6 | 38.89
96544 | ARMAÇÃO DE BLOCO UTILIZANDO AÇO CA-50 DE 6,3 MM - MONTAGEM. AF_01/2024 | SINAPI | KG | 0.3324 | 18.73 | 6.23
96544 | ARMAÇÃO DE BLOCO UTILIZANDO AÇO CA-50 DE 6,3 MM - MONTAGEM. AF_01/2024 | SINAPI | KG | 1.4606 | 18.73 | 27.36
96545 | ARMAÇÃO DE BLOCO UTILIZANDO AÇO CA-50 DE 8 MM - MONTAGEM. AF_01/2024 | SINAPI | KG | 0.1753 | 16.77 | 2.94
96543 | ARMAÇÃO DE BLOCO UTILIZANDO AÇO CA-60 DE 5 MM - MONTAGEM. AF_01/2024 | SINAPI | KG | 0.1927 | 20.96 | 4.04
92769 | ARMAÇÃO DE LAJE DE ESTRUTURA CONVENCIONAL DE CONCRETO ARMADO UTILIZANDO AÇO CA-50 DE 6,3 MM - MONTAGEM. AF_06/2022 | SINAPI | KG | 13.3167 | 13.17 | 175.38
92770 | ARMAÇÃO DE LAJE DE ESTRUTURA CONVENCIONAL DE CONCRETO ARMADO UTILIZANDO AÇO CA-50 DE 8,0 MM - MONTAGEM. AF_06/2022 | SINAPI | KG | 6.7665 | 12.29 | 83.16
92768 | ARMAÇÃO DE LAJE DE ESTRUTURA CONVENCIONAL DE CONCRETO ARMADO UTILIZANDO AÇO CA-60 DE 5,0 MM - MONTAGEM. AF_06/2022 | SINAPI | KG | 7.7183 | 14.1 | 108.83
92762 | ARMAÇÃO DE PILAR OU VIGA DE ESTRUTURA CONVENCIONAL DE CONCRETO ARMADO UTILIZANDO AÇO CA-50 DE 10,0 MM - MONTAGEM. AF_06/2022 | SINAPI | KG | 20.3576 | 11.39 | 231.87
92763 | ARMAÇÃO DE PILAR OU VIGA DE ESTRUTURA CONVENCIONAL DE CONCRETO ARMADO UTILIZANDO AÇO CA-50 DE 12,5 MM - MONTAGEM. AF_06/2022 | SINAPI | KG | 7.9742 | 9.53 | 75.99
92764 | ARMAÇÃO DE PILAR OU VIGA DE ESTRUTURA CONVENCIONAL DE CONCRETO ARMADO UTILIZANDO AÇO CA-50 DE 16,0 MM - MONTAGEM. AF_06/2022 | SINAPI | KG | 2.4283 | 9.19 | 22.32
92765 | ARMAÇÃO DE PILAR OU VIGA DE ESTRUTURA CONVENCIONAL DE CONCRETO ARMADO UTILIZANDO AÇO CA-50 DE 20,0 MM - MONTAGEM. AF_06/2022 | SINAPI | KG | 4.2644 | 10.47 | 44.65
92760 | ARMAÇÃO DE PILAR OU VIGA DE ESTRUTURA CONVENCIONAL DE CONCRETO ARMADO UTILIZANDO AÇO CA-50 DE 6,3 MM - MONTAGEM. AF_06/2022 | SINAPI | KG | 2.6902 | 13.74 | 36.96
92761 | ARMAÇÃO DE PILAR OU VIGA DE ESTRUTURA CONVENCIONAL DE CONCRETO ARMADO UTILIZANDO AÇO CA-50 DE 8,0 MM - MONTAGEM. AF_06/2022 | SINAPI | KG | 0.9776 | 12.82 | 12.53
92759 | ARMAÇÃO DE PILAR OU VIGA DE ESTRUTURA CONVENCIONAL DE CONCRETO ARMADO UTILIZANDO AÇO CA-60 DE 5,0 MM - MONTAGEM. AF_06/2022 | SINAPI | KG | 2.7682 | 14.69 | 40.66
96557 | CONCRETAGEM DE BLOCO DE COROAMENTO OU VIGA BALDRAME, FCK 30 MPA, COM USO DE BOMBA - LANÇAMENTO, ADENSAMENTO E ACABAMENTO. AF_01/2024 | SINAPI | M3 | 0.0402 | 841.2 | 33.82
103672 | CONCRETAGEM DE PILARES, FCK = 25 MPA, COM USO DE BOMBA - LANÇAMENTO, ADENSAMENTO E ACABAMENTO. AF_02/2022_PS | SINAPI | M3 | 0.1235 | 758.17 | 93.63
103675 | CONCRETAGEM DE VIGAS E LAJES, FCK=25 MPA, PARA LAJES MACIÇAS OU NERVURADAS COM USO DE BOMBA - LANÇAMENTO, ADENSAMENTO E ACABAMENTO. AF_02/2022_PS | SINAPI | M3 | 0.8363 | 758.78 | 634.57
96542 | FABRICAÇÃO, MONTAGEM E DESMONTAGEM DE FÔRMA PARA VIGA BALDRAME, EM CHAPA DE MADEIRA COMPENSADA RESINADA, E=17 MM, 4 UTILIZAÇÕES. AF_01/2024 | SINAPI | M2 | 0.6398 | 105.41 | 67.44
92510 | MONTAGEM E DESMONTAGEM DE FÔRMA DE LAJE MACIÇA, PÉ-DIREITO SIMPLES, EM CHAPA DE MADEIRA COMPENSADA RESINADA, 2 UTILIZAÇÕES. AF_09/2020 | SINAPI | M2 | 4.6375 | 67.89 | 314.84
92415 | MONTAGEM E DESMONTAGEM DE FÔRMA DE PILARES RETANGULARES E ESTRUTURAS SIMILARES, PÉ-DIREITO SIMPLES, EM CHAPA DE MADEIRA COMPENSADA RESINADA, 2 UTILIZAÇÕES. AF_09/2020 | SINAPI | M2 | 0.7743 | 152.47 | 118.06
92451 | MONTAGEM E DESMONTAGEM DE FÔRMA DE VIGA, ESCORAMENTO COM GARFO DE MADEIRA, PÉ-DIREITO SIMPLES, EM CHAPA DE MADEIRA RESINADA, 2 UTILIZAÇÕES. AF_09/2020 | SINAPI | M2 | 2.5818 | 216.54 | 559.06
|  |  |  | TOTAL Serviço: |  | 2733.23
|  |  |  | VALOR: |  | 2733.23
4.1.2. 74106/001 IMPERMEABILIZAÇÃO DE ESTRUTURAS ENTERRADAS, COM TINTA ASFÁLTICA, DUAS DEMÃOS (M2)
Material |  | FONTE | UNID | COEFICIENTE | PREÇO UNITÁRIO | TOTAL
00007319 | TINTA ASFALTICA IMPERMEABILIZANTE DISPERSA EM AGUA, PARA MATERIAIS CIMENTICIOS | SINAPI | L | 0.4 | 13.78 | 5.51
|  |  |  | TOTAL Material: |  | 5.51
Mão de Obra com Encargos Complementares |  | FONTE | UNID | COEFICIENTE | PREÇO UNITÁRIO | TOTAL
88242 | AJUDANTE DE PEDREIRO COM ENCARGOS COMPLEMENTARES | SINAPI | H | 0.28 | 24.67 | 6.91
88309 | PEDREIRO COM ENCARGOS COMPLEMENTARES | SINAPI | H | 0.1 | 30.01 | 3
|  |  |  | TOTAL Mão de Obra com Encargos Complementares: |  | 9.91
|  |  |  | VALOR: |  | 15.42
4.2.1. 104488 COMPOSIÇÃO PARAMÉTRICA PARA EXECUÇÃO DE ESTRUTURAS DE CONCRETO ARMADO, PARA EDIFICAÇÃO INSTITUCIONAL TÉRREA, FCK = 25 MPA. AF_11/2022 (M3) (M3)
Serviço |  | FONTE | UNID | COEFICIENTE | PREÇO UNITÁRIO | TOTAL
96546 | ARMAÇÃO DE BLOCO UTILIZANDO AÇO CA-50 DE 10 MM - MONTAGEM. AF_01/2024 | SINAPI | KG | 2.6637 | 14.6 | 38.89
96544 | ARMAÇÃO DE BLOCO UTILIZANDO AÇO CA-50 DE 6,3 MM - MONTAGEM. AF_01/2024 | SINAPI | KG | 0.3324 | 18.73 | 6.23
96544 | ARMAÇÃO DE BLOCO UTILIZANDO AÇO CA-50 DE 6,3 MM - MONTAGEM. AF_01/2024 | SINAPI | KG | 1.4606 | 18.73 | 27.36
96545 | ARMAÇÃO DE BLOCO UTILIZANDO AÇO CA-50 DE 8 MM - MONTAGEM. AF_01/2024 | SINAPI | KG | 0.1753 | 16.77 | 2.94
96543 | ARMAÇÃO DE BLOCO UTILIZANDO AÇO CA-60 DE 5 MM - MONTAGEM. AF_01/2024 | SINAPI | KG | 0.1927 | 20.96 | 4.04
92769 | ARMAÇÃO DE LAJE DE ESTRUTURA CONVENCIONAL DE CONCRETO ARMADO UTILIZANDO AÇO CA-50 DE 6,3 MM - MONTAGEM. AF_06/2022 | SINAPI | KG | 13.3167 | 13.17 | 175.38
92770 | ARMAÇÃO DE LAJE DE ESTRUTURA CONVENCIONAL DE CONCRETO ARMADO UTILIZANDO AÇO CA-50 DE 8,0 MM - MONTAGEM. AF_06/2022 | SINAPI | KG | 6.7665 | 12.29 | 83.16
92768 | ARMAÇÃO DE LAJE DE ESTRUTURA CONVENCIONAL DE CONCRETO ARMADO UTILIZANDO AÇO CA-60 DE 5,0 MM - MONTAGEM. AF_06/2022 | SINAPI | KG | 7.7183 | 14.1 | 108.83
92762 | ARMAÇÃO DE PILAR OU VIGA DE ESTRUTURA CONVENCIONAL DE CONCRETO ARMADO UTILIZANDO AÇO CA-50 DE 10,0 MM - MONTAGEM. AF_06/2022 | SINAPI | KG | 20.3576 | 11.39 | 231.87
92763 | ARMAÇÃO DE PILAR OU VIGA DE ESTRUTURA CONVENCIONAL DE CONCRETO ARMADO UTILIZANDO AÇO CA-50 DE 12,5 MM - MONTAGEM. AF_06/2022 | SINAPI | KG | 7.9742 | 9.53 | 75.99
92764 | ARMAÇÃO DE PILAR OU VIGA DE ESTRUTURA CONVENCIONAL DE CONCRETO ARMADO UTILIZANDO AÇO CA-50 DE 16,0 MM - MONTAGEM. AF_06/2022 | SINAPI | KG | 2.4283 | 9.19 | 22.32
92765 | ARMAÇÃO DE PILAR OU VIGA DE ESTRUTURA CONVENCIONAL DE CONCRETO ARMADO UTILIZANDO AÇO CA-50 DE 20,0 MM - MONTAGEM. AF_06/2022 | SINAPI | KG | 4.2644 | 10.47 | 44.65
92760 | ARMAÇÃO DE PILAR OU VIGA DE ESTRUTURA CONVENCIONAL DE CONCRETO ARMADO UTILIZANDO AÇO CA-50 DE 6,3 MM - MONTAGEM. AF_06/2022 | SINAPI | KG | 2.6902 | 13.74 | 36.96
92761 | ARMAÇÃO DE PILAR OU VIGA DE ESTRUTURA CONVENCIONAL DE CONCRETO ARMADO UTILIZANDO AÇO CA-50 DE 8,0 MM - MONTAGEM. AF_06/2022 | SINAPI | KG | 0.9776 | 12.82 | 12.53
92759 | ARMAÇÃO DE PILAR OU VIGA DE ESTRUTURA CONVENCIONAL DE CONCRETO ARMADO UTILIZANDO AÇO CA-60 DE 5,0 MM - MONTAGEM. AF_06/2022 | SINAPI | KG | 2.7682 | 14.69 | 40.66
96557 | CONCRETAGEM DE BLOCO DE COROAMENTO OU VIGA BALDRAME, FCK 30 MPA, COM USO DE BOMBA - LANÇAMENTO, ADENSAMENTO E ACABAMENTO. AF_01/2024 | SINAPI | M3 | 0.0402 | 841.2 | 33.82
103672 | CONCRETAGEM DE PILARES, FCK = 25 MPA, COM USO DE BOMBA - LANÇAMENTO, ADENSAMENTO E ACABAMENTO. AF_02/2022_PS | SINAPI | M3 | 0.1235 | 758.17 | 93.63
103675 | CONCRETAGEM DE VIGAS E LAJES, FCK=25 MPA, PARA LAJES MACIÇAS OU NERVURADAS COM USO DE BOMBA - LANÇAMENTO, ADENSAMENTO E ACABAMENTO. AF_02/2022_PS | SINAPI | M3 | 0.8363 | 758.78 | 634.57
96542 | FABRICAÇÃO, MONTAGEM E DESMONTAGEM DE FÔRMA PARA VIGA BALDRAME, EM CHAPA DE MADEIRA COMPENSADA RESINADA, E=17 MM, 4 UTILIZAÇÕES. AF_01/2024 | SINAPI | M2 | 0.6398 | 105.41 | 67.44
92510 | MONTAGEM E DESMONTAGEM DE FÔRMA DE LAJE MACIÇA, PÉ-DIREITO SIMPLES, EM CHAPA DE MADEIRA COMPENSADA RESINADA, 2 UTILIZAÇÕES. AF_09/2020 | SINAPI | M2 | 4.6375 | 67.89 | 314.84
92415 | MONTAGEM E DESMONTAGEM DE FÔRMA DE PILARES RETANGULARES E ESTRUTURAS SIMILARES, PÉ-DIREITO SIMPLES, EM CHAPA DE MADEIRA COMPENSADA RESINADA, 2 UTILIZAÇÕES. AF_09/2020 | SINAPI | M2 | 0.7743 | 152.47 | 118.06
92451 | MONTAGEM E DESMONTAGEM DE FÔRMA DE VIGA, ESCORAMENTO COM GARFO DE MADEIRA, PÉ-DIREITO SIMPLES, EM CHAPA DE MADEIRA RESINADA, 2 UTILIZAÇÕES. AF_09/2020 | SINAPI | M2 | 2.5818 | 216.54 | 559.06
|  |  |  | TOTAL Serviço: |  | 2733.23
|  |  |  | VALOR: |  | 2733.23
4.2.2. 74106/001 IMPERMEABILIZAÇÃO DE ESTRUTURAS ENTERRADAS, COM TINTA ASFÁLTICA, DUAS DEMÃOS (M2)
Material |  | FONTE | UNID | COEFICIENTE | PREÇO UNITÁRIO | TOTAL
00007319 | TINTA ASFALTICA IMPERMEABILIZANTE DISPERSA EM AGUA, PARA MATERIAIS CIMENTICIOS | SINAPI | L | 0.4 | 13.78 | 5.51
|  |  |  | TOTAL Material: |  | 5.51
Mão de Obra com Encargos Complementares |  | FONTE | UNID | COEFICIENTE | PREÇO UNITÁRIO | TOTAL
88242 | AJUDANTE DE PEDREIRO COM ENCARGOS COMPLEMENTARES | SINAPI | H | 0.28 | 24.67 | 6.91
88309 | PEDREIRO COM ENCARGOS COMPLEMENTARES | SINAPI | H | 0.1 | 30.01 | 3
|  |  |  | TOTAL Mão de Obra com Encargos Complementares: |  | 9.91
|  |  |  | VALOR: |  | 15.42
4.3.1. 104488 COMPOSIÇÃO PARAMÉTRICA PARA EXECUÇÃO DE ESTRUTURAS DE CONCRETO ARMADO, PARA EDIFICAÇÃO INSTITUCIONAL TÉRREA, FCK = 25 MPA. AF_11/2022 (M3) (M3)
Serviço |  | FONTE | UNID | COEFICIENTE | PREÇO UNITÁRIO | TOTAL
96546 | ARMAÇÃO DE BLOCO UTILIZANDO AÇO CA-50 DE 10 MM - MONTAGEM. AF_01/2024 | SINAPI | KG | 2.6637 | 14.6 | 38.89
96544 | ARMAÇÃO DE BLOCO UTILIZANDO AÇO CA-50 DE 6,3 MM - MONTAGEM. AF_01/2024 | SINAPI | KG | 0.3324 | 18.73 | 6.23
96544 | ARMAÇÃO DE BLOCO UTILIZANDO AÇO CA-50 DE 6,3 MM - MONTAGEM. AF_01/2024 | SINAPI | KG | 1.4606 | 18.73 | 27.36
96545 | ARMAÇÃO DE BLOCO UTILIZANDO AÇO CA-50 DE 8 MM - MONTAGEM. AF_01/2024 | SINAPI | KG | 0.1753 | 16.77 | 2.94
96543 | ARMAÇÃO DE BLOCO UTILIZANDO AÇO CA-60 DE 5 MM - MONTAGEM. AF_01/2024 | SINAPI | KG | 0.1927 | 20.96 | 4.04
92769 | ARMAÇÃO DE LAJE DE ESTRUTURA CONVENCIONAL DE CONCRETO ARMADO UTILIZANDO AÇO CA-50 DE 6,3 MM - MONTAGEM. AF_06/2022 | SINAPI | KG | 13.3167 | 13.17 | 175.38
92770 | ARMAÇÃO DE LAJE DE ESTRUTURA CONVENCIONAL DE CONCRETO ARMADO UTILIZANDO AÇO CA-50 DE 8,0 MM - MONTAGEM. AF_06/2022 | SINAPI | KG | 6.7665 | 12.29 | 83.16
92768 | ARMAÇÃO DE LAJE DE ESTRUTURA CONVENCIONAL DE CONCRETO ARMADO UTILIZANDO AÇO CA-60 DE 5,0 MM - MONTAGEM. AF_06/2022 | SINAPI | KG | 7.7183 | 14.1 | 108.83
92762 | ARMAÇÃO DE PILAR OU VIGA DE ESTRUTURA CONVENCIONAL DE CONCRETO ARMADO UTILIZANDO AÇO CA-50 DE 10,0 MM - MONTAGEM. AF_06/2022 | SINAPI | KG | 20.3576 | 11.39 | 231.87
92763 | ARMAÇÃO DE PILAR OU VIGA DE ESTRUTURA CONVENCIONAL DE CONCRETO ARMADO UTILIZANDO AÇO CA-50 DE 12,5 MM - MONTAGEM. AF_06/2022 | SINAPI | KG | 7.9742 | 9.53 | 75.99
92764 | ARMAÇÃO DE PILAR OU VIGA DE ESTRUTURA CONVENCIONAL DE CONCRETO ARMADO UTILIZANDO AÇO CA-50 DE 16,0 MM - MONTAGEM. AF_06/2022 | SINAPI | KG | 2.4283 | 9.19 | 22.32
92765 | ARMAÇÃO DE PILAR OU VIGA DE ESTRUTURA CONVENCIONAL DE CONCRETO ARMADO UTILIZANDO AÇO CA-50 DE 20,0 MM - MONTAGEM. AF_06/2022 | SINAPI | KG | 4.2644 | 10.47 | 44.65
92760 | ARMAÇÃO DE PILAR OU VIGA DE ESTRUTURA CONVENCIONAL DE CONCRETO ARMADO UTILIZANDO AÇO CA-50 DE 6,3 MM - MONTAGEM. AF_06/2022 | SINAPI | KG | 2.6902 | 13.74 | 36.96
92761 | ARMAÇÃO DE PILAR OU VIGA DE ESTRUTURA CONVENCIONAL DE CONCRETO ARMADO UTILIZANDO AÇO CA-50 DE 8,0 MM - MONTAGEM. AF_06/2022 | SINAPI | KG | 0.9776 | 12.82 | 12.53
92759 | ARMAÇÃO DE PILAR OU VIGA DE ESTRUTURA CONVENCIONAL DE CONCRETO ARMADO UTILIZANDO AÇO CA-60 DE 5,0 MM - MONTAGEM. AF_06/2022 | SINAPI | KG | 2.7682 | 14.69 | 40.66
96557 | CONCRETAGEM DE BLOCO DE COROAMENTO OU VIGA BALDRAME, FCK 30 MPA, COM USO DE BOMBA - LANÇAMENTO, ADENSAMENTO E ACABAMENTO. AF_01/2024 | SINAPI | M3 | 0.0402 | 841.2 | 33.82
103672 | CONCRETAGEM DE PILARES, FCK = 25 MPA, COM USO DE BOMBA - LANÇAMENTO, ADENSAMENTO E ACABAMENTO. AF_02/2022_PS | SINAPI | M3 | 0.1235 | 758.17 | 93.63
103675 | CONCRETAGEM DE VIGAS E LAJES, FCK=25 MPA, PARA LAJES MACIÇAS OU NERVURADAS COM USO DE BOMBA - LANÇAMENTO, ADENSAMENTO E ACABAMENTO. AF_02/2022_PS | SINAPI | M3 | 0.8363 | 758.78 | 634.57
96542 | FABRICAÇÃO, MONTAGEM E DESMONTAGEM DE FÔRMA PARA VIGA BALDRAME, EM CHAPA DE MADEIRA COMPENSADA RESINADA, E=17 MM, 4 UTILIZAÇÕES. AF_01/2024 | SINAPI | M2 | 0.6398 | 105.41 | 67.44
92510 | MONTAGEM E DESMONTAGEM DE FÔRMA DE LAJE MACIÇA, PÉ-DIREITO SIMPLES, EM CHAPA DE MADEIRA COMPENSADA RESINADA, 2 UTILIZAÇÕES. AF_09/2020 | SINAPI | M2 | 4.6375 | 67.89 | 314.84
92415 | MONTAGEM E DESMONTAGEM DE FÔRMA DE PILARES RETANGULARES E ESTRUTURAS SIMILARES, PÉ-DIREITO SIMPLES, EM CHAPA DE MADEIRA COMPENSADA RESINADA, 2 UTILIZAÇÕES. AF_09/2020 | SINAPI | M2 | 0.7743 | 152.47 | 118.06
92451 | MONTAGEM E DESMONTAGEM DE FÔRMA DE VIGA, ESCORAMENTO COM GARFO DE MADEIRA, PÉ-DIREITO SIMPLES, EM CHAPA DE MADEIRA RESINADA, 2 UTILIZAÇÕES. AF_09/2020 | SINAPI | M2 | 2.5818 | 216.54 | 559.06
|  |  |  | TOTAL Serviço: |  | 2733.23
|  |  |  | VALOR: |  | 2733.23
4.4.1. 104488 COMPOSIÇÃO PARAMÉTRICA PARA EXECUÇÃO DE ESTRUTURAS DE CONCRETO ARMADO, PARA EDIFICAÇÃO INSTITUCIONAL TÉRREA, FCK = 25 MPA. AF_11/2022 (M3) (M3)
Serviço |  | FONTE | UNID | COEFICIENTE | PREÇO UNITÁRIO | TOTAL
96546 | ARMAÇÃO DE BLOCO UTILIZANDO AÇO CA-50 DE 10 MM - MONTAGEM. AF_01/2024 | SINAPI | KG | 2.6637 | 14.6 | 38.89
96544 | ARMAÇÃO DE BLOCO UTILIZANDO AÇO CA-50 DE 6,3 MM - MONTAGEM. AF_01/2024 | SINAPI | KG | 0.3324 | 18.73 | 6.23
96544 | ARMAÇÃO DE BLOCO UTILIZANDO AÇO CA-50 DE 6,3 MM - MONTAGEM. AF_01/2024 | SINAPI | KG | 1.4606 | 18.73 | 27.36
96545 | ARMAÇÃO DE BLOCO UTILIZANDO AÇO CA-50 DE 8 MM - MONTAGEM. AF_01/2024 | SINAPI | KG | 0.1753 | 16.77 | 2.94
96543 | ARMAÇÃO DE BLOCO UTILIZANDO AÇO CA-60 DE 5 MM - MONTAGEM. AF_01/2024 | SINAPI | KG | 0.1927 | 20.96 | 4.04
92769 | ARMAÇÃO DE LAJE DE ESTRUTURA CONVENCIONAL DE CONCRETO ARMADO UTILIZANDO AÇO CA-50 DE 6,3 MM - MONTAGEM. AF_06/2022 | SINAPI | KG | 13.3167 | 13.17 | 175.38
92770 | ARMAÇÃO DE LAJE DE ESTRUTURA CONVENCIONAL DE CONCRETO ARMADO UTILIZANDO AÇO CA-50 DE 8,0 MM - MONTAGEM. AF_06/2022 | SINAPI | KG | 6.7665 | 12.29 | 83.16
92768 | ARMAÇÃO DE LAJE DE ESTRUTURA CONVENCIONAL DE CONCRETO ARMADO UTILIZANDO AÇO CA-60 DE 5,0 MM - MONTAGEM. AF_06/2022 | SINAPI | KG | 7.7183 | 14.1 | 108.83
92762 | ARMAÇÃO DE PILAR OU VIGA DE ESTRUTURA CONVENCIONAL DE CONCRETO ARMADO UTILIZANDO AÇO CA-50 DE 10,0 MM - MONTAGEM. AF_06/2022 | SINAPI | KG | 20.3576 | 11.39 | 231.87
92763 | ARMAÇÃO DE PILAR OU VIGA DE ESTRUTURA CONVENCIONAL DE CONCRETO ARMADO UTILIZANDO AÇO CA-50 DE 12,5 MM - MONTAGEM. AF_06/2022 | SINAPI | KG | 7.9742 | 9.53 | 75.99
92764 | ARMAÇÃO DE PILAR OU VIGA DE ESTRUTURA CONVENCIONAL DE CONCRETO ARMADO UTILIZANDO AÇO CA-50 DE 16,0 MM - MONTAGEM. AF_06/2022 | SINAPI | KG | 2.4283 | 9.19 | 22.32
92765 | ARMAÇÃO DE PILAR OU VIGA DE ESTRUTURA CONVENCIONAL DE CONCRETO ARMADO UTILIZANDO AÇO CA-50 DE 20,0 MM - MONTAGEM. AF_06/2022 | SINAPI | KG | 4.2644 | 10.47 | 44.65
92760 | ARMAÇÃO DE PILAR OU VIGA DE ESTRUTURA CONVENCIONAL DE CONCRETO ARMADO UTILIZANDO AÇO CA-50 DE 6,3 MM - MONTAGEM. AF_06/2022 | SINAPI | KG | 2.6902 | 13.74 | 36.96
92761 | ARMAÇÃO DE PILAR OU VIGA DE ESTRUTURA CONVENCIONAL DE CONCRETO ARMADO UTILIZANDO AÇO CA-50 DE 8,0 MM - MONTAGEM. AF_06/2022 | SINAPI | KG | 0.9776 | 12.82 | 12.53
92759 | ARMAÇÃO DE PILAR OU VIGA DE ESTRUTURA CONVENCIONAL DE CONCRETO ARMADO UTILIZANDO AÇO CA-60 DE 5,0 MM - MONTAGEM. AF_06/2022 | SINAPI | KG | 2.7682 | 14.69 | 40.66
96557 | CONCRETAGEM DE BLOCO DE COROAMENTO OU VIGA BALDRAME, FCK 30 MPA, COM USO DE BOMBA - LANÇAMENTO, ADENSAMENTO E ACABAMENTO. AF_01/2024 | SINAPI | M3 | 0.0402 | 841.2 | 33.82
103672 | CONCRETAGEM DE PILARES, FCK = 25 MPA, COM USO DE BOMBA - LANÇAMENTO, ADENSAMENTO E ACABAMENTO. AF_02/2022_PS | SINAPI | M3 | 0.1235 | 758.17 | 93.63
103675 | CONCRETAGEM DE VIGAS E LAJES, FCK=25 MPA, PARA LAJES MACIÇAS OU NERVURADAS COM USO DE BOMBA - LANÇAMENTO, ADENSAMENTO E ACABAMENTO. AF_02/2022_PS | SINAPI | M3 | 0.8363 | 758.78 | 634.57
96542 | FABRICAÇÃO, MONTAGEM E DESMONTAGEM DE FÔRMA PARA VIGA BALDRAME, EM CHAPA DE MADEIRA COMPENSADA RESINADA, E=17 MM, 4 UTILIZAÇÕES. AF_01/2024 | SINAPI | M2 | 0.6398 | 105.41 | 67.44
92510 | MONTAGEM E DESMONTAGEM DE FÔRMA DE LAJE MACIÇA, PÉ-DIREITO SIMPLES, EM CHAPA DE MADEIRA COMPENSADA RESINADA, 2 UTILIZAÇÕES. AF_09/2020 | SINAPI | M2 | 4.6375 | 67.89 | 314.84
92415 | MONTAGEM E DESMONTAGEM DE FÔRMA DE PILARES RETANGULARES E ESTRUTURAS SIMILARES, PÉ-DIREITO SIMPLES, EM CHAPA DE MADEIRA COMPENSADA RESINADA, 2 UTILIZAÇÕES. AF_09/2020 | SINAPI | M2 | 0.7743 | 152.47 | 118.06
92451 | MONTAGEM E DESMONTAGEM DE FÔRMA DE VIGA, ESCORAMENTO COM GARFO DE MADEIRA, PÉ-DIREITO SIMPLES, EM CHAPA DE MADEIRA RESINADA, 2 UTILIZAÇÕES. AF_09/2020 | SINAPI | M2 | 2.5818 | 216.54 | 559.06
|  |  |  | TOTAL Serviço: |  | 2733.23
|  |  |  | VALOR: |  | 2733.23
4.5.1. 104488 EXECUÇÃO DE ESTRUTURAS DE CONCRETO ARMADO, PARA EDIFICAÇÃO HABITACIONAL UNIFAMILIAR COM DOIS PAVIMENTOS ( CASA EM EMPREENDIMENTOS), FCK = 25MPA. AF 01/20217 (M3)
Serviço |  | FONTE | UNID | COEFICIENTE | PREÇO UNITÁRIO | TOTAL
96546 | ARMAÇÃO DE BLOCO UTILIZANDO AÇO CA-50 DE 10 MM - MONTAGEM. AF_01/2024 | SINAPI | KG | 2.6637 | 14.6 | 38.89
96544 | ARMAÇÃO DE BLOCO UTILIZANDO AÇO CA-50 DE 6,3 MM - MONTAGEM. AF_01/2024 | SINAPI | KG | 0.3324 | 18.73 | 6.23
96544 | ARMAÇÃO DE BLOCO UTILIZANDO AÇO CA-50 DE 6,3 MM - MONTAGEM. AF_01/2024 | SINAPI | KG | 1.4606 | 18.73 | 27.36
96545 | ARMAÇÃO DE BLOCO UTILIZANDO AÇO CA-50 DE 8 MM - MONTAGEM. AF_01/2024 | SINAPI | KG | 0.1753 | 16.77 | 2.94
96543 | ARMAÇÃO DE BLOCO UTILIZANDO AÇO CA-60 DE 5 MM - MONTAGEM. AF_01/2024 | SINAPI | KG | 0.1927 | 20.96 | 4.04
92769 | ARMAÇÃO DE LAJE DE ESTRUTURA CONVENCIONAL DE CONCRETO ARMADO UTILIZANDO AÇO CA-50 DE 6,3 MM - MONTAGEM. AF_06/2022 | SINAPI | KG | 13.3167 | 13.17 | 175.38
92770 | ARMAÇÃO DE LAJE DE ESTRUTURA CONVENCIONAL DE CONCRETO ARMADO UTILIZANDO AÇO CA-50 DE 8,0 MM - MONTAGEM. AF_06/2022 | SINAPI | KG | 6.7665 | 12.29 | 83.16
92768 | ARMAÇÃO DE LAJE DE ESTRUTURA CONVENCIONAL DE CONCRETO ARMADO UTILIZANDO AÇO CA-60 DE 5,0 MM - MONTAGEM. AF_06/2022 | SINAPI | KG | 7.7183 | 14.1 | 108.83
92762 | ARMAÇÃO DE PILAR OU VIGA DE ESTRUTURA CONVENCIONAL DE CONCRETO ARMADO UTILIZANDO AÇO CA-50 DE 10,0 MM - MONTAGEM. AF_06/2022 | SINAPI | KG | 20.3576 | 11.39 | 231.87
92763 | ARMAÇÃO DE PILAR OU VIGA DE ESTRUTURA CONVENCIONAL DE CONCRETO ARMADO UTILIZANDO AÇO CA-50 DE 12,5 MM - MONTAGEM. AF_06/2022 | SINAPI | KG | 7.9742 | 9.53 | 75.99
92764 | ARMAÇÃO DE PILAR OU VIGA DE ESTRUTURA CONVENCIONAL DE CONCRETO ARMADO UTILIZANDO AÇO CA-50 DE 16,0 MM - MONTAGEM. AF_06/2022 | SINAPI | KG | 2.4283 | 9.19 | 22.32
92765 | ARMAÇÃO DE PILAR OU VIGA DE ESTRUTURA CONVENCIONAL DE CONCRETO ARMADO UTILIZANDO AÇO CA-50 DE 20,0 MM - MONTAGEM. AF_06/2022 | SINAPI | KG | 4.2644 | 10.47 | 44.65
92760 | ARMAÇÃO DE PILAR OU VIGA DE ESTRUTURA CONVENCIONAL DE CONCRETO ARMADO UTILIZANDO AÇO CA-50 DE 6,3 MM - MONTAGEM. AF_06/2022 | SINAPI | KG | 2.6902 | 13.74 | 36.96
92761 | ARMAÇÃO DE PILAR OU VIGA DE ESTRUTURA CONVENCIONAL DE CONCRETO ARMADO UTILIZANDO AÇO CA-50 DE 8,0 MM - MONTAGEM. AF_06/2022 | SINAPI | KG | 0.9776 | 12.82 | 12.53
92759 | ARMAÇÃO DE PILAR OU VIGA DE ESTRUTURA CONVENCIONAL DE CONCRETO ARMADO UTILIZANDO AÇO CA-60 DE 5,0 MM - MONTAGEM. AF_06/2022 | SINAPI | KG | 2.7682 | 14.69 | 40.66
96557 | CONCRETAGEM DE BLOCO DE COROAMENTO OU VIGA BALDRAME, FCK 30 MPA, COM USO DE BOMBA - LANÇAMENTO, ADENSAMENTO E ACABAMENTO. AF_01/2024 | SINAPI | M3 | 0.0402 | 841.2 | 33.82
103672 | CONCRETAGEM DE PILARES, FCK = 25 MPA, COM USO DE BOMBA - LANÇAMENTO, ADENSAMENTO E ACABAMENTO. AF_02/2022_PS | SINAPI | M3 | 0.1235 | 758.17 | 93.63
103675 | CONCRETAGEM DE VIGAS E LAJES, FCK=25 MPA, PARA LAJES MACIÇAS OU NERVURADAS COM USO DE BOMBA - LANÇAMENTO, ADENSAMENTO E ACABAMENTO. AF_02/2022_PS | SINAPI | M3 | 0.8363 | 758.78 | 634.57
96542 | FABRICAÇÃO, MONTAGEM E DESMONTAGEM DE FÔRMA PARA VIGA BALDRAME, EM CHAPA DE MADEIRA COMPENSADA RESINADA, E=17 MM, 4 UTILIZAÇÕES. AF_01/2024 | SINAPI | M2 | 0.6398 | 105.41 | 67.44
92510 | MONTAGEM E DESMONTAGEM DE FÔRMA DE LAJE MACIÇA, PÉ-DIREITO SIMPLES, EM CHAPA DE MADEIRA COMPENSADA RESINADA, 2 UTILIZAÇÕES. AF_09/2020 | SINAPI | M2 | 4.6375 | 67.89 | 314.84
92415 | MONTAGEM E DESMONTAGEM DE FÔRMA DE PILARES RETANGULARES E ESTRUTURAS SIMILARES, PÉ-DIREITO SIMPLES, EM CHAPA DE MADEIRA COMPENSADA RESINADA, 2 UTILIZAÇÕES. AF_09/2020 | SINAPI | M2 | 0.7743 | 152.47 | 118.06
92451 | MONTAGEM E DESMONTAGEM DE FÔRMA DE VIGA, ESCORAMENTO COM GARFO DE MADEIRA, PÉ-DIREITO SIMPLES, EM CHAPA DE MADEIRA RESINADA, 2 UTILIZAÇÕES. AF_09/2020 | SINAPI | M2 | 2.5818 | 216.54 | 559.06
|  |  |  | TOTAL Serviço: |  | 2733.23
|  |  |  | VALOR: |  | 2733.23
4.5.2. 11.02.025 Impermeabilizacao com manta asfaltica pre fabricada 4mm - acab areia (M2)
Material |  | FONTE | UNID | COEFICIENTE | PREÇO UNITÁRIO | TOTAL
2.40.88 | IMPERM MANTA ASFALT PRE-FABR 4MM,ACAB AREIA-APLIC | SP Educação | M2 | 1 | 175.02 | 175.02
|  |  |  | TOTAL Material: |  | 175.02
|  |  |  | VALOR: |  | 175.02
4.6.1. 07.35.02 VERGAS / CONTRA-VERGAS DE CONCRETO PRÉ-FABRICADAS 15CM X 10CM (LARGURA X ALTURA) (M)
Serviço |  | FONTE | UNID | COEFICIENTE | PREÇO UNITÁRIO | TOTAL
40.22.10 | ACO CA-50, D<= 12.7MM - CORTE,DOBRAMENTO,COLOCACAO | SUDECAP | KG | 1.407 | 11.9 | 16.74
40.10.23 | CONCRETO FCK >= 20 MPA, BRITA CALCÁRIA, PREPARADO EM OBRA E LANÇADO EM ESTRUTURA | SUDECAP | M3 | 0.01575 | 716.06 | 11.28
06.01.36 | FORMA PARA VIGA, PÉ DIREITO SIMPLES, ESCORAMENTO TIPO PONTALETE, EM TÁBUA DE MADEIRA SERRADA, 4 APROVEITAMENTOS - FABRICAÇÃO, MONTAGEM E DESMONTAGEM ADP REF 92448 | SUDECAP | M2 | 0.35 | 159.64 | 55.87
|  |  |  | TOTAL Serviço: |  | 83.89
|  |  |  | VALOR: |  | 83.89
5.1. 103323 ALVENARIA DE VEDAÇÃO DE BLOCOS CERÂMICOS FURADOS NA VERTICAL DE 9X19X39 CM (ESPESSURA 9 CM) E ARGAMASSA DE ASSENTAMENTO COM PREPARO MANUAL. AF_12/2021 (M2)
Material |  | FONTE | UNID | COEFICIENTE | PREÇO UNITÁRIO | TOTAL
00037592 | BLOCO CERAMICO / TIJOLO VAZADO PARA ALVENARIA DE VEDACAO, FUROS NA VERTICAL DE 9 X 19 X 39 CM (L X A X C) | SINAPI | UN | 13.6 | 2.1 | 28.56
00037395 | PINO DE ACO COM FURO, HASTE = 27 MM (ACAO DIRETA) | SINAPI | CENTO | 0.005 | 44.82 | 0.22
00034557 | TELA DE ACO SOLDADA GALVANIZADA/ZINCADA PARA ALVENARIA, FIO D = *1,20 A 1,70* MM, MALHA 15 X 15 MM, (C X L) *50 X 7,5* CM | SINAPI | M | 0.42 | 1.96 | 0.82
|  |  |  | TOTAL Material: |  | 29.6
Mão de Obra com Encargos Complementares |  | FONTE | UNID | COEFICIENTE | PREÇO UNITÁRIO | TOTAL
88309 | PEDREIRO COM ENCARGOS COMPLEMENTARES | SINAPI | H | 0.59 | 30.01 | 17.7
88316 | SERVENTE COM ENCARGOS COMPLEMENTARES | SINAPI | H | 0.295 | 23.84 | 7.03
|  |  |  | TOTAL Mão de Obra com Encargos Complementares: |  | 24.73
Serviço |  | FONTE | UNID | COEFICIENTE | PREÇO UNITÁRIO | TOTAL
87369 | ARGAMASSA TRAÇO 1:2:8 (EM VOLUME DE CIMENTO, CAL E AREIA MÉDIA ÚMIDA) PARA EMBOÇO/MASSA ÚNICA/ASSENTAMENTO DE ALVENARIA DE VEDAÇÃO, PREPARO MANUAL. AF_08/2019 | SINAPI | M3 | 0.0104 | 813.38 | 8.45
|  |  |  | TOTAL Serviço: |  | 8.45
|  |  |  | VALOR: |  | 62.78
6.1. 92539 TRAMA DE MADEIRA COMPOSTA POR RIPAS, CAIBROS E TERÇAS PARA TELHADOS DE ATÉ 2 ÁGUAS PARA TELHA DE ENCAIXE DE CERÂMICA OU DE CONCRETO, INCLUSO TRANSPORTE VERTICAL. AF_07/2019 (M2)
Equipamento Custo Horário |  | FONTE | UNID | COEFICIENTE | PREÇO UNITÁRIO | TOTAL
93282 | GUINCHO ELÉTRICO DE COLUNA, CAPACIDADE 400 KG, COM MOTO FREIO, MOTOR TRIFÁSICO DE 1,25 CV - CHI DIURNO. AF_03/2016 | SINAPI | CHI | 0.0598 | 24.66 | 1.47
93281 | GUINCHO ELÉTRICO DE COLUNA, CAPACIDADE 400 KG, COM MOTO FREIO, MOTOR TRIFÁSICO DE 1,25 CV - CHP DIURNO. AF_03/2016 | SINAPI | CHP | 0.0431 | 25.68 | 1.1
|  |  |  | TOTAL Equipamento Custo Horário: |  | 2.57
Material |  | FONTE | UNID | COEFICIENTE | PREÇO UNITÁRIO | TOTAL
00004430 | CAIBRO NAO APARELHADO *5 X 6* CM, EM MACARANDUBA/MASSARANDUBA, ANGELIM OU EQUIVALENTE DA REGIAO - BRUTA | SINAPI | M | 1.956 | 13 | 25.42
00020247 | PREGO DE ACO POLIDO COM CABECA 15 X 15 (1 1/4 X 13) | SINAPI | KG | 0.07 | 21.77 | 1.52
00039027 | PREGO DE ACO POLIDO COM CABECA 19 X 36 (3 1/4 X 9) | SINAPI | KG | 0.05 | 19.64 | 0.98
00040568 | PREGO DE ACO POLIDO COM CABECA 22 X 48 (4 1/4 X 5) | SINAPI | KG | 0.03 | 19.81 | 0.59
00004408 | RIPA NAO APARELHADA, *1,5 X 5* CM, EM MACARANDUBA/MASSARANDUBA, ANGELIM OU EQUIVALENTE DA REGIAO - BRUTA | SINAPI | M | 3.292 | 2.47 | 8.13
00004425 | VIGA NAO APARELHADA *6 X 12* CM, EM MACARANDUBA/MASSARANDUBA, ANGELIM OU EQUIVALENTE DA REGIAO - BRUTA | SINAPI | M | 0.658 | 27.49 | 18.08
|  |  |  | TOTAL Material: |  | 54.72
Mão de Obra com Encargos Complementares |  | FONTE | UNID | COEFICIENTE | PREÇO UNITÁRIO | TOTAL
88239 | AJUDANTE DE CARPINTEIRO COM ENCARGOS COMPLEMENTARES | SINAPI | H | 0.407 | 24.45 | 9.95
88262 | CARPINTEIRO DE FORMAS COM ENCARGOS COMPLEMENTARES | SINAPI | H | 0.367 | 29.59 | 10.85
|  |  |  | TOTAL Mão de Obra com Encargos Complementares: |  | 20.8
|  |  |  | VALOR: |  | 78.09
6.2. 94445 TELHAMENTO COM TELHA CERÂMICA CAPA-CANAL, TIPO PLAN, COM ATÉ 2 ÁGUAS, INCLUSO TRANSPORTE VERTICAL. AF_07/2019 (M2)
Equipamento Custo Horário |  | FONTE | UNID | COEFICIENTE | PREÇO UNITÁRIO | TOTAL
93282 | GUINCHO ELÉTRICO DE COLUNA, CAPACIDADE 400 KG, COM MOTO FREIO, MOTOR TRIFÁSICO DE 1,25 CV - CHI DIURNO. AF_03/2016 | SINAPI | CHI | 0.0516 | 24.66 | 1.27
93281 | GUINCHO ELÉTRICO DE COLUNA, CAPACIDADE 400 KG, COM MOTO FREIO, MOTOR TRIFÁSICO DE 1,25 CV - CHP DIURNO. AF_03/2016 | SINAPI | CHP | 0.0372 | 25.68 | 0.95
|  |  |  | TOTAL Equipamento Custo Horário: |  | 2.22
Material |  | FONTE | UNID | COEFICIENTE | PREÇO UNITÁRIO | TOTAL
00007173 | TELHA DE BARRO / CERAMICA, NAO ESMALTADA, TIPO COLONIAL, CANAL, PLAN, PAULISTA, COMPRIMENTO DE *44 A 50* CM, RENDIMENTO DE COBERTURA DE *26* TELHAS/M2 | SINAPI | MIL | 0.0275 | 1270 | 34.92
|  |  |  | TOTAL Material: |  | 34.92
Mão de Obra com Encargos Complementares |  | FONTE | UNID | COEFICIENTE | PREÇO UNITÁRIO | TOTAL
88316 | SERVENTE COM ENCARGOS COMPLEMENTARES | SINAPI | H | 0.399 | 23.84 | 9.51
88323 | TELHADISTA COM ENCARGOS COMPLEMENTARES | SINAPI | H | 0.133 | 29.34 | 3.9
|  |  |  | TOTAL Mão de Obra com Encargos Complementares: |  | 13.41
|  |  |  | VALOR: |  | 50.55
6.3. S090301 Rufo de concreto armado Fck=15 MPa, nas dimensões de 30x5 cm, moldado "in loco" (m)
MÃO DE OBRA |  |  | UNID | CONSUMO | SALÁRIO HORA | CUSTO HORÁRIO
I010101 | AJUDANTE (AJUDANTE PRATICO - SINDUSCON) |  | H | 1.0307 | 20.32 | 20.94
I010121 | ARMADOR (OFICIAL - SINDUSCON) |  | H | 0.0992 | 24.1 | 2.39
I010111 | CARPINTEIRO (OFICIAL - SINDUSCON) |  | H | 0.9315 | 24.1 | 22.44
I010146 | SERVENTE (AUXILIAR DE OBRAS - SINDUSCON) |  | H | 0.222 | 17.88 | 3.96
|  |  |  | TOTAL MÃO DE OBRA: |  | 49.73
|  |  |  | Custo Horário da Execução: |  | 49.73
|  |  |  | Produção da Equipe: |  | 1
|  |  |  | Custo Unitário da Execução: |  | 49.73
MATERIAIS |  |  | UNID | CONSUMO | VALOR UNITÁRIO | CUSTO UNITÁRIO
I021517 | ACO CA-50 DE 8.0MM |  | KG | 1.426 | 6.8 | 9.69
I027010 | ARAME RECOZIDO N.18 BWG |  | KG | 0.0248 | 12.38 | 0.3
I020503 | AREIA LAVADA MEDIA |  | M3 | 0.023 | 143.33 | 3.29
I020517 | BRITA 1 |  | M3 | 0.0097 | 156.71 | 1.52
I020518 | BRITA 2 |  | M3 | 0.0228 | 156.71 | 3.57
I021032 | CHAPA COMPENSADA RESINADA ESP. 12MM |  | M2 | 0.2967 | 36.31 | 10.77
I020508 | CIMENTO PORTLAND CP III - 40 |  | KG | 12.5874 | 0.57 | 7.17
I028008 | DESMOLDANTE PARA FORMAS |  | L | 0.069 | 17.49 | 1.2
I026569 | PREGO 18X27 |  | KG | 0.1725 | 13.65 | 2.35
I020985 | SARRAFO DE MADEIRA PINUS 10 X 2.5CM |  | M | 1.0557 | 5.94 | 6.27
I020987 | TABUA DE MADEIRA PINUS 30 X 2.5 CM (TAIPA DE 1ª) |  | M2 | 0.3312 | 51.22 | 16.96
|  |  |  | TOTAL MATERIAIS: |  | 63.09
SERVIÇOS |  |  | UNID | CONSUMO | PREÇO UNITÁRIO | CUSTO UNITÁRIO
S330103 | betoneira capacidade nominal de 400 l, capacidade de mistura 280 l, motor eletrico trifasico potencia de 2 cv, sem carregador - chp diurno |  |  | 0.0264 | 1.64 | 0.04
|  |  |  | TOTAL SERVIÇOS: |  | 0.04
|  |  |  | Custo Direto Total: |  | 112.86
|  |  |  | VALOR: |  | 112.86
6.4. C0994 CUMEEIRA DE CONCRETO COLORIDA INCLUSIVE EMBOÇAMENTO (M)
Material |  | FONTE | UNID | COEFICIENTE | PREÇO UNITÁRIO | TOTAL
I0109 | AREIA MEDIA | SEINFRA | M3 | 0.0025 | 83.58 | 0.209
I0441 | CAL HIDRATADA | SEINFRA | KG | 0.324 | 0.96 | 0.311
I0805 | CIMENTO PORTLAND | SEINFRA | KG | 0.324 | 0.71 | 0.23
I0927 | CUMEEIRA PARA TELHA DE CONCRETO | SEINFRA | UN | 3.33 | 23.86 | 79.4538
|  |  |  | TOTAL Material: |  | 80.2038
Mão de Obra |  | FONTE | UNID | COEFICIENTE | PREÇO UNITÁRIO | TOTAL
I2391 | PEDREIRO | SEINFRA | H | 0.5 | 26.86 | 13.43
I2543 | SERVENTE | SEINFRA | H | 0.52 | 20.26 | 10.5352
|  |  |  | TOTAL Mão de Obra: |  | 23.9652
|  |  |  | VALOR: |  | 104.16
6.5. 96109 FORRO EM PLACAS DE GESSO, PARA AMBIENTES RESIDENCIAIS. AF_08/2023_PS (M2)
Material |  | FONTE | UNID | COEFICIENTE | PREÇO UNITÁRIO | TOTAL
00000345 | ARAME GALVANIZADO 18 BWG, D = 1,24MM (0,009 KG/M) | SINAPI | KG | 0.0217 | 28.45 | 0.61
00003315 | GESSO EM PO PARA REVESTIMENTOS/MOLDURAS/SANCAS E USO GERAL | SINAPI | KG | 1.8127 | 0.99 | 1.79
00040547 | PARAFUSO ZINCADO, AUTOBROCANTE, FLANGEADO, 4,2 MM X 19 MM | SINAPI | CENTO | 0.0293 | 30.3 | 0.88
00004812 | PLACA DE GESSO PARA FORRO, *60 X 60* CM, ESPESSURA DE 12 MM (SEM COLOCACAO) | SINAPI | M2 | 1.0414 | 13.89 | 14.46
00020250 | SISAL EM FIBRA / ESTOPA SISAL PARA GESSO | SINAPI | KG | 0.0078 | 25.57 | 0.19
|  |  |  | TOTAL Material: |  | 17.93
Mão de Obra com Encargos Complementares |  | FONTE | UNID | COEFICIENTE | PREÇO UNITÁRIO | TOTAL
88269 | GESSEIRO COM ENCARGOS COMPLEMENTARES | SINAPI | H | 0.9123 | 29.81 | 27.19
88316 | SERVENTE COM ENCARGOS COMPLEMENTARES | SINAPI | H | 0.5244 | 23.84 | 12.5
|  |  |  | TOTAL Mão de Obra com Encargos Complementares: |  | 39.69
|  |  |  | VALOR: |  | 57.62
6.6. S01943 Forro de madeira lambri cumaru/ipê champanhe, régua de 10cm, e= 9mm, inclusive madeiramento de suporte (sarrafo), instalado (m2)
Encargos Complementares |  | FONTE | UNID | COEFICIENTE | PREÇO UNITÁRIO | TOTAL
S10551 | Encargos Complementares - Carpinteiro | ORSE | h | 1.3 | 3.71 | 4.82
S10549 | Encargos Complementares - Servente | ORSE | h | 1.3 | 3.8 | 4.94
|  |  |  | TOTAL Encargos Complementares: |  | 9.76
Material |  | FONTE | UNID | COEFICIENTE | PREÇO UNITÁRIO | TOTAL
I01296 | Forro de madeira lambri cumaru/ipê champanhe, regua de 10cm, e = 9 mm | ORSE | m2 | 1.05 | 230 | 241.5
I05067S | Prego de aco polido com cabeca 16 x 24 (2 1/4 x 12) | ORSE | kg | 0.12 | 18.01 | 2.16
I04460S | Sarrafo nao aparelhado *2,5 x 10* cm, em macaranduba/massaranduba, angelim ou equivalente da regiao - bruta | ORSE | m | 2.2 | 7.76 | 17.07
|  |  |  | TOTAL Material: |  | 260.73
Mão de Obra |  | FONTE | UNID | COEFICIENTE | PREÇO UNITÁRIO | TOTAL
I01213S | Carpinteiro de formas para concreto (horista) | ORSE | h | 1.3 | 19.02 | 24.72
I06111S | Servente de obras (horista) | ORSE | h | 1.3 | 14.58 | 18.95
|  |  |  | TOTAL Mão de Obra: |  | 43.67
|  |  |  | VALOR: |  | 314.16
7.1.1. 90843 KIT DE PORTA DE MADEIRA PARA PINTURA, SEMI-OCA (LEVE OU MÉDIA), PADRÃO MÉDIO, 80X210CM, ESPESSURA DE 3,5CM, ITENS INCLUSOS: DOBRADIÇAS, MONTAGEM E INSTALAÇÃO DO BATENTE, FECHADURA COM EXECUÇÃO DO FURO - FORNECIMENTO E INSTALAÇÃO. AF_12/2019 (UN)
Serviço |  | FONTE | UNID | COEFICIENTE | PREÇO UNITÁRIO | TOTAL
100659 | ALIZAR DE 5X1,5CM PARA PORTA FIXADO COM PREGOS, PADRÃO MÉDIO - FORNECIMENTO E INSTALAÇÃO. AF_12/2019 | SINAPI | M | 10 | 12.7 | 127
90806 | BATENTE PARA PORTA DE MADEIRA, FIXAÇÃO COM ARGAMASSA, PADRÃO MÉDIO - FORNECIMENTO E INSTALAÇÃO. AF_12/2019 | SINAPI | UN | 1 | 447.19 | 447.19
90830 | FECHADURA DE EMBUTIR COM CILINDRO, EXTERNA, COMPLETA, ACABAMENTO PADRÃO MÉDIO, INCLUSO EXECUÇÃO DE FURO - FORNECIMENTO E INSTALAÇÃO. AF_12/2019 | SINAPI | UN | 1 | 195.07 | 195.07
90822 | PORTA DE MADEIRA PARA PINTURA, SEMI-OCA (LEVE OU MÉDIA), 80X210CM, ESPESSURA DE 3,5CM, INCLUSO DOBRADIÇAS - FORNECIMENTO E INSTALAÇÃO. AF_12/2019 | SINAPI | UN | 1 | 430.74 | 430.74
|  |  |  | TOTAL Serviço: |  | 1200
|  |  |  | VALOR: |  | 1200
7.1.2. 90844 KIT DE PORTA DE MADEIRA PARA PINTURA, SEMI-OCA (LEVE OU MÉDIA), PADRÃO MÉDIO, 90X210CM, ESPESSURA DE 3,5CM, ITENS INCLUSOS: DOBRADIÇAS, MONTAGEM E INSTALAÇÃO DO BATENTE, FECHADURA COM EXECUÇÃO DO FURO - FORNECIMENTO E INSTALAÇÃO. AF_12/2019 (UN)
Serviço |  | FONTE | UNID | COEFICIENTE | PREÇO UNITÁRIO | TOTAL
100659 | ALIZAR DE 5X1,5CM PARA PORTA FIXADO COM PREGOS, PADRÃO MÉDIO - FORNECIMENTO E INSTALAÇÃO. AF_12/2019 | SINAPI | M | 10.2 | 12.7 | 129.54
90806 | BATENTE PARA PORTA DE MADEIRA, FIXAÇÃO COM ARGAMASSA, PADRÃO MÉDIO - FORNECIMENTO E INSTALAÇÃO. AF_12/2019 | SINAPI | UN | 1 | 447.19 | 447.19
90830 | FECHADURA DE EMBUTIR COM CILINDRO, EXTERNA, COMPLETA, ACABAMENTO PADRÃO MÉDIO, INCLUSO EXECUÇÃO DE FURO - FORNECIMENTO E INSTALAÇÃO. AF_12/2019 | SINAPI | UN | 1 | 195.07 | 195.07
90823 | PORTA DE MADEIRA PARA PINTURA, SEMI-OCA (LEVE OU MÉDIA), 90X210CM, ESPESSURA DE 3,5CM, INCLUSO DOBRADIÇAS - FORNECIMENTO E INSTALAÇÃO. AF_12/2019 | SINAPI | UN | 1 | 529.67 | 529.67
|  |  |  | TOTAL Serviço: |  | 1301.47
|  |  |  | VALOR: |  | 1301.47
7.1.3. 02.01.08.100.190 Porta de madeira, com batente, em madeira e pintada com esmalte sintético, 1,00x2,10m (un)
Material |  | FONTE | UNID | COEFICIENTE | PREÇO UNITÁRIO | TOTAL
419 | Batente de 14 cm - aparelhada - Espessura de 3,5 a 4,5 cm - para portas de 1 folha - cedrinho/angelim comercial/eucalipto/curupixa /cumaru ou equivalente da região | CPTM | cj | 1 | 280 | 280
1611 | Dobradiça 3 1/2" x 3" reforçada de aço cromado - com anéis e bolas | CPTM | un | 3 | 35.85 | 107.55
2245 | Guarnição de madeira - 1,5 X 4,5 cm | CPTM | m | 10.6 | 6.07 | 64.34
2870 | Óleo de linhaça | CPTM | L | 0.12 | 30.13 | 3.61
2978 | Parafuso zincado branco - fenda simples - cabeça chata | CPTM | un | 6 | 0.08 | 0.48
3297 | Porta lisa 1,00 X 210 cm - sólida padrão Imbuia e Cedro para pintura à óleo / verniz - E = 35 mm | CPTM | un | 1 | 542.63 | 542.63
3370 | Prego 12 x 12 com cabeça (comprimento: 27,6 mm / diâmetro da cabeça: 1,8 mm) | CPTM | kg | 0.1 | 16.08 | 1.6
|  |  |  | TOTAL Material: |  | 1000.21
Mão de Obra |  | FONTE | UNID | COEFICIENTE | PREÇO UNITÁRIO | TOTAL
96 | Ajudante de carpinteiro (com encargos) | CPTM | h | 2 | 31.86 | 63.72
1005 | Carpinteiro (com encargos) | CPTM | h | 2 | 33.62 | 67.24
3019 | Pedreiro (com encargos) | CPTM | h | 1.3 | 34.08 | 44.3
3661 | Servente (com encargos) | CPTM | h | 0.446 | 29.77 | 13.27
|  |  |  | TOTAL Mão de Obra: |  | 188.53
Serviço |  | FONTE | UNID | COEFICIENTE | PREÇO UNITÁRIO | TOTAL
11.04.01.100.05 | Argamassa traço 1:3 (cimento e areia média), preparo mecânico com betoneira 400l | CPTM | m³ | 0.0078 | 546.04 | 4.25
|  |  |  | TOTAL Serviço: |  | 4.25
|  |  |  | VALOR: |  | 1192.99
7.1.4. 100702 PORTA DE CORRER DE ALUMÍNIO, COM DUAS FOLHAS PARA VIDRO, INCLUSO VIDRO LISO INCOLOR, FECHADURA E PUXADOR, SEM ALIZAR. AF_12/2019 (M2)
Material |  | FONTE | UNID | COEFICIENTE | PREÇO UNITÁRIO | TOTAL
00007568 | BUCHA DE NYLON SEM ABA S10, COM PARAFUSO DE 6,10 X 65 MM EM ACO ZINCADO COM ROSCA SOBERBA, CABECA CHATA E FENDA PHILLIPS | SINAPI | UN | 4.72 | 0.61 | 2.87
00036888 | GUARNICAO / MOLDURA / ARREMATE DE ACABAMENTO PARA ESQUADRIA, EM ALUMINIO PERFIL 25, ACABAMENTO ANODIZADO BRANCO OU BRILHANTE, PARA 1 FACE | SINAPI | M | 2.202 | 27.85 | 61.32
00004922 | PORTA DE CORRER EM ALUMINIO, DUAS FOLHAS MOVEIS COM VIDRO, FECHADURA E PUXADOR EMBUTIDO, ACABAMENTO ANODIZADO NATURAL, SEM GUARNICAO/ALIZAR/VISTA | SINAPI | M2 | 1 | 420.71 | 420.71
00000142 | SELANTE ELASTICO MONOCOMPONENTE A BASE DE POLIURETANO (PU) PARA JUNTAS DIVERSAS | SINAPI | 310ML | 0.0637 | 43.59 | 2.77
|  |  |  | TOTAL Material: |  | 487.67
Mão de Obra com Encargos Complementares |  | FONTE | UNID | COEFICIENTE | PREÇO UNITÁRIO | TOTAL
88309 | PEDREIRO COM ENCARGOS COMPLEMENTARES | SINAPI | H | 0.282 | 30.01 | 8.46
88316 | SERVENTE COM ENCARGOS COMPLEMENTARES | SINAPI | H | 0.141 | 23.84 | 3.36
|  |  |  | TOTAL Mão de Obra com Encargos Complementares: |  | 11.82
|  |  |  | VALOR: |  | 499.49
7.1.5. 02.01.08.101.145 NEJ 170_Porta de abrir com fechamento de vidro laminado, 1 folha (alumínio anodizado fosco); com fechamento de vidro laminado espessura = 10 mm (m²)
Material |  | FONTE | UNID | COEFICIENTE | PREÇO UNITÁRIO | TOTAL
1097 | Chumbador expansível (comprimento: 2 1/2 " / diâmetro do furo: 3/8 ") | CPTM | un | 9 | 2.65 | 23.85
7867 | Perfil alumínio anodizado | CPTM | kg | 7.255 | 45.54 | 330.39
4418 | Vidro laminado liso transparente e= 10,00 mm | CPTM | m² | 1 | 450 | 450
|  |  |  | TOTAL Material: |  | 804.24
Mão de Obra |  | FONTE | UNID | COEFICIENTE | PREÇO UNITÁRIO | TOTAL
101 | Ajudante de serralheiro (com encargos) | CPTM | h | 7.255 | 32.01 | 232.23
3019 | Pedreiro (com encargos) | CPTM | h | 1 | 34.08 | 34.08
3660 | Serralheiro (com encargos) | CPTM | h | 7.255 | 34.5 | 250.29
3661 | Servente (com encargos) | CPTM | h | 1 | 29.77 | 29.77
|  |  |  | TOTAL Mão de Obra: |  | 546.37
Serviço |  | FONTE | UNID | COEFICIENTE | PREÇO UNITÁRIO | TOTAL
11.04.01.100.05 | Argamassa traço 1:3 (cimento e areia média), preparo mecânico com betoneira 400l | CPTM | m³ | 0.004 | 546.04 | 2.18
|  |  |  | TOTAL Serviço: |  | 2.18
|  |  |  | VALOR: |  | 1352.79
7.2.1. 47992 Janela de aluminio anodizado (correr c/ bandeira) (M2)
Material |  | FONTE | UNID | COEFICIENTE | PREÇO UNITÁRIO | TOTAL
11367 | Areia Media | DEINFRA-SC | M3 | 0.01 | 111.14 | 1.11
13366 | Caixilho alumínio de correr com bandeira | DEINFRA-SC | M2 | 1 | 800.11 | 800.11
11563 | cimento | DEINFRA-SC | KG | 1.7 | 0.65 | 1.1
|  |  |  | TOTAL Material: |  | 802.32
Mão de Obra |  | FONTE | UNID | COEFICIENTE | PREÇO UNITÁRIO | TOTAL
20002 | Pedreiro | DEINFRA-SC | H | 1.85 | 22.81 | 42.19
20001 | Servente | DEINFRA-SC | H | 1.15 | 15.1 | 17.36
|  |  |  | TOTAL Mão de Obra: |  | 59.55
|  |  |  | VALOR: |  | 861.87
7.2.2. 19.01.062 Peitoril e/ou soleira em granito, espessura de 2 cm e largura até 20 cm, acabamento polido (M)
Material |  | FONTE | UNID | COEFICIENTE | PREÇO UNITÁRIO | TOTAL
B.02.000.039056 | Argamassa colante industrializada, resistência química e térmicas, tipo AC-III. Ref. Argamassa Ligamax Gold Performance Branca da Eliane ou equivalente | SP Obras | KG | 1 | 3.93 | 3.93
K.02.000.032508 | Peitoril e/ou soleira em granito boleado, com espessura de 2 cm e largura de 20 cm, nas cores cinza Andorinha, cinza Corumbá, Santa Cecília, verde Ubatuba ou branco Dallas, acabamento polido - material | SP Obras | M | 1.05 | 147.43 | 154.8
|  |  |  | TOTAL Material: |  | 158.73
Mão de Obra |  | FONTE | UNID | COEFICIENTE | PREÇO UNITÁRIO | TOTAL
B.01.000.010124 | Graniteiro | SP Obras | H | 0.27 | 33.12 | 8.94
B.01.000.010146 | Servente | SP Obras | H | 0.27 | 22.71 | 6.13
|  |  |  | TOTAL Mão de Obra: |  | 15.07
Serviço |  | FONTE | UNID | COEFICIENTE | PREÇO UNITÁRIO | TOTAL
B.02.000.039027 | Rejunte flexível cores diversas, para áreas interna e externa, pisos e paredes, juntas de 2 a 10 mm | SP Obras | KG | 0.162 | 6.89 | 1.12
|  |  |  | TOTAL Serviço: |  | 1.12
|  |  |  | VALOR: |  | 174.92
8.1. 87878 CHAPISCO APLICADO EM ALVENARIAS E ESTRUTURAS DE CONCRETO INTERNAS, COM COLHER DE PEDREIRO. ARGAMASSA TRAÇO 1:3 COM PREPARO MANUAL. AF_10/2022 (M2)
Mão de Obra com Encargos Complementares |  | FONTE | UNID | COEFICIENTE | PREÇO UNITÁRIO | TOTAL
88309 | PEDREIRO COM ENCARGOS COMPLEMENTARES | SINAPI | H | 0.0681 | 30.01 | 2.04
88316 | SERVENTE COM ENCARGOS COMPLEMENTARES | SINAPI | H | 0.0255 | 23.84 | 0.6
|  |  |  | TOTAL Mão de Obra com Encargos Complementares: |  | 2.64
Serviço |  | FONTE | UNID | COEFICIENTE | PREÇO UNITÁRIO | TOTAL
87377 | ARGAMASSA TRAÇO 1:3 (EM VOLUME DE CIMENTO E AREIA GROSSA ÚMIDA) PARA CHAPISCO CONVENCIONAL, PREPARO MANUAL. AF_08/2019 | SINAPI | M3 | 0.0037 | 769.01 | 2.84
|  |  |  | TOTAL Serviço: |  | 2.84
|  |  |  | VALOR: |  | 5.48
8.2. 87543 MASSA ÚNICA, EM ARGAMASSA INDUSTRIALIZADA, PREPARO MECÂNICO, APLICADA COM EQUIPAMENTO DE MISTURA E PROJEÇÃO DE ARGAMASSA EM PAREDES INTERNAS, E = 5MM, SEM TALISCAS. AF_03/2024 (M2)
Mão de Obra com Encargos Complementares |  | FONTE | UNID | COEFICIENTE | PREÇO UNITÁRIO | TOTAL
88309 | PEDREIRO COM ENCARGOS COMPLEMENTARES | SINAPI | H | 0.2176 | 30.01 | 6.53
88316 | SERVENTE COM ENCARGOS COMPLEMENTARES | SINAPI | H | 0.0272 | 23.84 | 0.64
|  |  |  | TOTAL Mão de Obra com Encargos Complementares: |  | 7.17
Serviço |  | FONTE | UNID | COEFICIENTE | PREÇO UNITÁRIO | TOTAL
87407 | ARGAMASSA INDUSTRIALIZADA PARA REVESTIMENTOS, MISTURA E PROJEÇÃO DE 1,5 M³/H DE ARGAMASSA. AF_08/2019 | SINAPI | M3 | 0.0104 | 2255.22 | 23.45
|  |  |  | TOTAL Serviço: |  | 23.45
|  |  |  | VALOR: |  | 30.62
8.3. 104614 REVESTIMENTO CERÂMICO PARA PAREDES INTERNAS COM PLACAS TIPO ESMALTADA DE DIMENSÕES 20X20 CM APLICADAS EM DIAGONAL, A MEIA ALTURA DAS PAREDES. AF_02/2023_PE (M2)
Material |  | FONTE | UNID | COEFICIENTE | PREÇO UNITÁRIO | TOTAL
00001381 | ARGAMASSA COLANTE AC I PARA CERAMICAS | SINAPI | KG | 4.91 | 1.05 | 5.15
00034357 | REJUNTE CIMENTICIO, QUALQUER COR | SINAPI | KG | 0.422 | 6.16 | 2.59
00000536 | REVESTIMENTO PARA PAREDE, EM CERAMICA ESMALTADA, FORMATO MENOR OU IGUAL A 2025 CM2 | SINAPI | M2 | 1.0813 | 37.39 | 40.42
|  |  |  | TOTAL Material: |  | 48.16
Mão de Obra com Encargos Complementares |  | FONTE | UNID | COEFICIENTE | PREÇO UNITÁRIO | TOTAL
88256 | AZULEJISTA OU LADRILHISTA COM ENCARGOS COMPLEMENTARES | SINAPI | H | 0.809 | 29.88 | 24.17
88316 | SERVENTE COM ENCARGOS COMPLEMENTARES | SINAPI | H | 0.3449 | 23.84 | 8.22
|  |  |  | TOTAL Mão de Obra com Encargos Complementares: |  | 32.39
|  |  |  | VALOR: |  | 80.55
9.1. 87680 CONTRAPISO EM ARGAMASSA TRAÇO 1:4 (CIMENTO E AREIA), PREPARO MECÂNICO COM BETONEIRA 400 L, APLICADO EM ÁREAS SECAS SOBRE LAJE, NÃO ADERIDO, ACABAMENTO NÃO REFORÇADO, ESPESSURA 4CM. AF_07/2021 (M2)
Mão de Obra com Encargos Complementares |  | FONTE | UNID | COEFICIENTE | PREÇO UNITÁRIO | TOTAL
88309 | PEDREIRO COM ENCARGOS COMPLEMENTARES | SINAPI | H | 0.248 | 30.01 | 7.44
88316 | SERVENTE COM ENCARGOS COMPLEMENTARES | SINAPI | H | 0.124 | 23.84 | 2.95
|  |  |  | TOTAL Mão de Obra com Encargos Complementares: |  | 10.39
Serviço |  | FONTE | UNID | COEFICIENTE | PREÇO UNITÁRIO | TOTAL
87301 | ARGAMASSA TRAÇO 1:4 (EM VOLUME DE CIMENTO E AREIA MÉDIA ÚMIDA) PARA CONTRAPISO, PREPARO MECÂNICO COM BETONEIRA 400 L. AF_08/2019 | SINAPI | M3 | 0.053 | 720.45 | 38.18
|  |  |  | TOTAL Serviço: |  | 38.18
|  |  |  | VALOR: |  | 48.57
9.2. 94994 EXECUÇÃO DE PASSEIO (CALÇADA) OU PISO DE CONCRETO COM CONCRETO MOLDADO IN LOCO, FEITO EM OBRA, ACABAMENTO CONVENCIONAL, ESPESSURA 8 CM, ARMADO. AF_08/2022 (M2)
Material |  | FONTE | UNID | COEFICIENTE | PREÇO UNITÁRIO | TOTAL
00002692 | DESMOLDANTE PROTETOR PARA FORMAS DE MADEIRA, DE BASE OLEOSA EMULSIONADA EM AGUA | SINAPI | L | 0.0017 | 8.73 | 0.01
00005068 | PREGO DE ACO POLIDO COM CABECA 17 X 21 (2 X 11) | SINAPI | KG | 0.024 | 19.66 | 0.47
00004509 | SARRAFO *2,5 X 10* CM EM PINUS, MISTA OU EQUIVALENTE DA REGIAO - BRUTA | SINAPI | M | 0.25 | 5.97 | 1.49
00004517 | SARRAFO *2,5 X 7,5* CM EM PINUS, MISTA OU EQUIVALENTE DA REGIAO - BRUTA | SINAPI | M | 0.2 | 4.11 | 0.82
00007156 | TELA DE ACO SOLDADA NERVURADA, CA-60, Q-196, (3,11 KG/M2), DIAMETRO DO FIO = 5,0 MM, LARGURA = 2,45 M, ESPACAMENTO DA MALHA = 10 X 10 CM | SINAPI | M2 | 1.0816 | 22.17 | 23.97
|  |  |  | TOTAL Material: |  | 26.76
Mão de Obra com Encargos Complementares |  | FONTE | UNID | COEFICIENTE | PREÇO UNITÁRIO | TOTAL
88262 | CARPINTEIRO DE FORMAS COM ENCARGOS COMPLEMENTARES | SINAPI | H | 0.1301 | 29.59 | 3.84
88309 | PEDREIRO COM ENCARGOS COMPLEMENTARES | SINAPI | H | 0.1882 | 30.01 | 5.64
88316 | SERVENTE COM ENCARGOS COMPLEMENTARES | SINAPI | H | 0.3183 | 23.84 | 7.58
|  |  |  | TOTAL Mão de Obra com Encargos Complementares: |  | 17.06
Serviço |  | FONTE | UNID | COEFICIENTE | PREÇO UNITÁRIO | TOTAL
94964 | CONCRETO FCK = 20MPA, TRAÇO 1:2,7:3 (EM MASSA SECA DE CIMENTO/ AREIA MÉDIA/ BRITA 1) - PREPARO MECÂNICO COM BETONEIRA 400 L. AF_05/2021 | SINAPI | M3 | 0.0985 | 544.97 | 53.67
|  |  |  | TOTAL Serviço: |  | 53.67
|  |  |  | VALOR: |  | 97.49
9.3. 98689 SOLEIRA EM GRANITO, LARGURA 15 CM, ESPESSURA 2,0 CM. AF_09/2020 (M)
Material |  | FONTE | UNID | COEFICIENTE | PREÇO UNITÁRIO | TOTAL
00037595 | ARGAMASSA COLANTE TIPO AC III | SINAPI | KG | 1.29 | 3.22 | 4.15
00020232 | SOLEIRA EM GRANITO, POLIDO, TIPO ANDORINHA/ QUARTZ/ CASTELO/ CORUMBA OU OUTROS EQUIVALENTES DA REGIAO, L= *15* CM, E= *2,0* CM | SINAPI | M | 1 | 100.07 | 100.07
|  |  |  | TOTAL Material: |  | 104.22
Mão de Obra com Encargos Complementares |  | FONTE | UNID | COEFICIENTE | PREÇO UNITÁRIO | TOTAL
88274 | MARMORISTA/GRANITEIRO COM ENCARGOS COMPLEMENTARES | SINAPI | H | 0.547 | 29.88 | 16.34
88316 | SERVENTE COM ENCARGOS COMPLEMENTARES | SINAPI | H | 0.273 | 23.84 | 6.5
|  |  |  | TOTAL Mão de Obra com Encargos Complementares: |  | 22.84
|  |  |  | VALOR: |  | 127.06
9.4. 87263 REVESTIMENTO CERÂMICO PARA PISO COM PLACAS TIPO PORCELANATO DE DIMENSÕES 60X60 CM APLICADA EM AMBIENTES DE ÁREA MAIOR QUE 10 M². AF_02/2023_PE (M2)
Material |  | FONTE | UNID | COEFICIENTE | PREÇO UNITÁRIO | TOTAL
00037595 | ARGAMASSA COLANTE TIPO AC III | SINAPI | KG | 9.13 | 3.22 | 29.39
00045190 | PISO EM PORCELANATO, RETIFICADO, LISO, MONOCOLOR, ACETINADO OU POLIDO, FORMATO MAIOR QUE 2500 ATE 6400 CM2 | SINAPI | M2 | 1.069 | 82.9 | 88.62
00034357 | REJUNTE CIMENTICIO, QUALQUER COR | SINAPI | KG | 0.141 | 6.16 | 0.86
|  |  |  | TOTAL Material: |  | 118.87
Mão de Obra com Encargos Complementares |  | FONTE | UNID | COEFICIENTE | PREÇO UNITÁRIO | TOTAL
88256 | AZULEJISTA OU LADRILHISTA COM ENCARGOS COMPLEMENTARES | SINAPI | H | 0.5203 | 29.88 | 15.54
88316 | SERVENTE COM ENCARGOS COMPLEMENTARES | SINAPI | H | 0.1674 | 23.84 | 3.99
|  |  |  | TOTAL Mão de Obra com Encargos Complementares: |  | 19.53
|  |  |  | VALOR: |  | 138.4
9.5. S02188 Pavimentação em concreto usinado, bomb., lançado e adensado, armado, fck=25mpa, estampado, colorido, tipo tech - stone ou similar, e = 10cm, tela simples soldada q61, regulariz. compac. subleito, lona plástica, incl. juntas serradas 5x10 a 40mm (m²)
Encargos Complementares |  | FONTE | UNID | COEFICIENTE | PREÇO UNITÁRIO | TOTAL
S10555 | Encargos Complementares - Armador | ORSE | h | 0.3 | 3.64 | 1.09
S10550 | Encargos Complementares - Pedreiro | ORSE | h | 1.2 | 3.67 | 4.4
S10549 | Encargos Complementares - Servente | ORSE | h | 0.6 | 3.8 | 2.28
|  |  |  | TOTAL Encargos Complementares: |  | 7.77
Material |  | FONTE | UNID | COEFICIENTE | PREÇO UNITÁRIO | TOTAL
I03777S | Lona plastica pesada preta, e = 150 micra | ORSE | m2 | 1.05 | 2.22 | 2.33
I02183 | Tela aço soldada nervurada CA-60, Q-61, malha 15x15cm, ferro 3.4mm, painel 2,45x6,0m, (0,97kg/m²), Telcon ou similar | ORSE | m2 | 1.05 | 6.83 | 7.17
|  |  |  | TOTAL Material: |  | 9.5
Mão de Obra |  | FONTE | UNID | COEFICIENTE | PREÇO UNITÁRIO | TOTAL
I00378S | Armador (horista) | ORSE | h | 0.3 | 19.02 | 5.7
I04750S | Pedreiro (horista) | ORSE | h | 1.2 | 19.02 | 22.82
I06111S | Servente de obras (horista) | ORSE | h | 0.6 | 14.58 | 8.74
|  |  |  | TOTAL Mão de Obra: |  | 37.26
Serviço |  | FONTE | UNID | COEFICIENTE | PREÇO UNITÁRIO | TOTAL
S00098 | Concreto simples usinado fck=25mpa, bombeado, lançado e adensado em superestrutura | ORSE | m3 | 0.105 | 604.35 | 63.45
S11475 | Espaçador de aço, tipo caranguejo, em aço CA - 50 Ø 6,3mm, para Telas Soldadas | ORSE | un | 1.8 | 1.04 | 1.87
S12785 | Junta serrada, seção transversal dim. 5 x 10 a 40mm, inclusive tarugo e preenchimento com mastique MBT ou similar. | ORSE | m | 1.33 | 18.18 | 24.17
S10735 | Mix color stone | ORSE | m2 | 1 | 19.38 | 19.38
S11472 | Regularização manual e compactação com placa vibratória | ORSE | m2 | 1 | 7.16 | 7.16
|  |  |  | TOTAL Serviço: |  | 116.03
|  |  |  | VALOR: |  | 170.56
9.6. 92400 EXECUÇÃO DE PAVIMENTO EM PISO INTERTRAVADO, COM BLOCO RETANGULAR DE 20 X 10 CM, ESPESSURA 10 CM. AF_10/2022 (M2)
Equipamento Custo Horário |  | FONTE | UNID | COEFICIENTE | PREÇO UNITÁRIO | TOTAL
91285 | CORTADORA DE PISO COM MOTOR 4 TEMPOS A GASOLINA, POTÊNCIA DE 13 HP, COM DISCO DE CORTE DIAMANTADO SEGMENTADO PARA CONCRETO, DIÂMETRO DE 350 MM, FURO DE 1" (14 X 1") - CHI DIURNO. AF_08/2015 | SINAPI | CHI | 0.1587 | 1.06 | 0.16
91283 | CORTADORA DE PISO COM MOTOR 4 TEMPOS A GASOLINA, POTÊNCIA DE 13 HP, COM DISCO DE CORTE DIAMANTADO SEGMENTADO PARA CONCRETO, DIÂMETRO DE 350 MM, FURO DE 1" (14 X 1") - CHP DIURNO. AF_08/2015 | SINAPI | CHP | 0.0038 | 10.69 | 0.04
91278 | PLACA VIBRATÓRIA REVERSÍVEL COM MOTOR 4 TEMPOS A GASOLINA, FORÇA CENTRÍFUGA DE 25 KN (2500 KGF), POTÊNCIA 5,5 CV - CHI DIURNO. AF_08/2015 | SINAPI | CHI | 0.1556 | 0.67 | 0.1
91277 | PLACA VIBRATÓRIA REVERSÍVEL COM MOTOR 4 TEMPOS A GASOLINA, FORÇA CENTRÍFUGA DE 25 KN (2500 KGF), POTÊNCIA 5,5 CV - CHP DIURNO. AF_08/2015 | SINAPI | CHP | 0.0069 | 9.82 | 0.06
|  |  |  | TOTAL Equipamento Custo Horário: |  | 0.36
Material |  | FONTE | UNID | COEFICIENTE | PREÇO UNITÁRIO | TOTAL
00000370 | AREIA MEDIA - POSTO JAZIDA/FORNECEDOR (RETIRADO NA JAZIDA, SEM TRANSPORTE) | SINAPI | M3 | 0.0568 | 150 | 8.52
00040524 | BLOQUETE/PISO INTERTRAVADO DE CONCRETO - MODELO ONDA/16 FACES/RETANGULAR/TIJOLINHO/PAVER/HOLANDES/PARALELEPIPEDO, *20 X 10* CM, E = 10 CM, RESISTENCIA DE 35 MPA, COR NATURAL | SINAPI | M2 | 1.0041 | 76 | 76.31
00004741 | PO DE PEDRA (POSTO PEDREIRA/FORNECEDOR, SEM FRETE) | SINAPI | M3 | 0.0098 | 84.8 | 0.83
|  |  |  | TOTAL Material: |  | 85.66
Mão de Obra com Encargos Complementares |  | FONTE | UNID | COEFICIENTE | PREÇO UNITÁRIO | TOTAL
88260 | CALCETEIRO COM ENCARGOS COMPLEMENTARES | SINAPI | H | 0.3249 | 29.81 | 9.68
88316 | SERVENTE COM ENCARGOS COMPLEMENTARES | SINAPI | H | 0.3249 | 23.84 | 7.74
|  |  |  | TOTAL Mão de Obra com Encargos Complementares: |  | 17.42
|  |  |  | VALOR: |  | 103.44
9.7. 98504 PLANTIO DE GRAMA BATATAIS EM PLACAS. AF_07/2024 (M2)
Material |  | FONTE | UNID | COEFICIENTE | PREÇO UNITÁRIO | TOTAL
00003324 | GRAMA BATATAIS EM PLACAS, SEM PLANTIO | SINAPI | M2 | 1 | 13.92 | 13.92
|  |  |  | TOTAL Material: |  | 13.92
Mão de Obra com Encargos Complementares |  | FONTE | UNID | COEFICIENTE | PREÇO UNITÁRIO | TOTAL
88441 | JARDINEIRO COM ENCARGOS COMPLEMENTARES | SINAPI | H | 0.0277 | 24.78 | 0.68
88316 | SERVENTE COM ENCARGOS COMPLEMENTARES | SINAPI | H | 0.1386 | 23.84 | 3.3
|  |  |  | TOTAL Mão de Obra com Encargos Complementares: |  | 3.98
|  |  |  | VALOR: |  | 17.9
9.8. 101094 PISO PODOTÁTIL DE ALERTA OU DIRECIONAL, DE BORRACHA, ASSENTADO SOBRE ARGAMASSA. AF_05/2020 (M)
Material |  | FONTE | UNID | COEFICIENTE | PREÇO UNITÁRIO | TOTAL
00037595 | ARGAMASSA COLANTE TIPO AC III | SINAPI | KG | 1.215 | 3.22 | 3.91
00001379 | CIMENTO PORTLAND COMPOSTO CP II-32 | SINAPI | KG | 0.24 | 0.86 | 0.2
00038186 | PISO TATIL DE ALERTA OU DIRECIONAL, DE BORRACHA, COLORIDO, 25 X 25 CM, E = 12 MM, PARA ARGAMASSA | SINAPI | M2 | 0.25 | 558.7 | 139.67
|  |  |  | TOTAL Material: |  | 143.78
Mão de Obra com Encargos Complementares |  | FONTE | UNID | COEFICIENTE | PREÇO UNITÁRIO | TOTAL
88309 | PEDREIRO COM ENCARGOS COMPLEMENTARES | SINAPI | H | 0.437 | 30.01 | 13.11
88316 | SERVENTE COM ENCARGOS COMPLEMENTARES | SINAPI | H | 0.218 | 23.84 | 5.19
|  |  |  | TOTAL Mão de Obra com Encargos Complementares: |  | 18.3
|  |  |  | VALOR: |  | 162.08
10.1. 88485 FUNDO SELADOR ACRÍLICO, APLICAÇÃO MANUAL EM PAREDE, UMA DEMÃO. AF_04/2023 (M2)
Material |  | FONTE | UNID | COEFICIENTE | PREÇO UNITÁRIO | TOTAL
00006085 | SELADOR ACRILICO OPACO PREMIUM INTERIOR/EXTERIOR | SINAPI | L | 0.1666 | 6.89 | 1.14
|  |  |  | TOTAL Material: |  | 1.14
Mão de Obra com Encargos Complementares |  | FONTE | UNID | COEFICIENTE | PREÇO UNITÁRIO | TOTAL
88310 | PINTOR COM ENCARGOS COMPLEMENTARES | SINAPI | H | 0.0666 | 32.97 | 2.19
88316 | SERVENTE COM ENCARGOS COMPLEMENTARES | SINAPI | H | 0.0222 | 23.84 | 0.52
|  |  |  | TOTAL Mão de Obra com Encargos Complementares: |  | 2.71
|  |  |  | VALOR: |  | 3.85
10.2. 88497 EMASSAMENTO COM MASSA LÁTEX, APLICAÇÃO EM PAREDE, DUAS DEMÃOS, LIXAMENTO MANUAL. AF_04/2023 (M2)
Material |  | FONTE | UNID | COEFICIENTE | PREÇO UNITÁRIO | TOTAL
00003767 | LIXA EM FOLHA PARA PAREDE OU MADEIRA, NUMERO 120, COR VERMELHA | SINAPI | UN | 0.0802 | 0.94 | 0.07
00043626 | MASSA CORRIDA PARA SUPERFICIES DE AMBIENTES INTERNOS | SINAPI | KG | 1.3389 | 2.8 | 3.74
|  |  |  | TOTAL Material: |  | 3.81
Mão de Obra com Encargos Complementares |  | FONTE | UNID | COEFICIENTE | PREÇO UNITÁRIO | TOTAL
88310 | PINTOR COM ENCARGOS COMPLEMENTARES | SINAPI | H | 0.361 | 32.97 | 11.9
88316 | SERVENTE COM ENCARGOS COMPLEMENTARES | SINAPI | H | 0.1203 | 23.84 | 2.86
|  |  |  | TOTAL Mão de Obra com Encargos Complementares: |  | 14.76
|  |  |  | VALOR: |  | 18.57
10.3. 88489 PINTURA LÁTEX ACRÍLICA PREMIUM, APLICAÇÃO MANUAL EM PAREDES, DUAS DEMÃOS. AF_04/2023 (M2)
Material |  | FONTE | UNID | COEFICIENTE | PREÇO UNITÁRIO | TOTAL
00007356 | TINTA LATEX ACRILICA PREMIUM, COR BRANCO FOSCO | SINAPI | L | 0.2285 | 39.79 | 9.09
|  |  |  | TOTAL Material: |  | 9.09
Mão de Obra com Encargos Complementares |  | FONTE | UNID | COEFICIENTE | PREÇO UNITÁRIO | TOTAL
88310 | PINTOR COM ENCARGOS COMPLEMENTARES | SINAPI | H | 0.1631 | 32.97 | 5.37
88316 | SERVENTE COM ENCARGOS COMPLEMENTARES | SINAPI | H | 0.0544 | 23.84 | 1.29
|  |  |  | TOTAL Mão de Obra com Encargos Complementares: |  | 6.66
|  |  |  | VALOR: |  | 15.75
10.4. 102500 PINTURA DE DEMARCAÇÃO DE VAGA COM TINTA ACRÍLICA, E = 10 CM, APLICAÇÃO MANUAL. AF_05/2021 (M)
Material |  | FONTE | UNID | COEFICIENTE | PREÇO UNITÁRIO | TOTAL
00012815 | FITA CREPE ROLO DE *25* MM X 50 M | SINAPI | UN | 0.04 | 13.24 | 0.52
00007348 | TINTA ACRILICA PREMIUM PARA PISO | SINAPI | L | 0.043 | 26.69 | 1.14
|  |  |  | TOTAL Material: |  | 1.66
Mão de Obra com Encargos Complementares |  | FONTE | UNID | COEFICIENTE | PREÇO UNITÁRIO | TOTAL
88310 | PINTOR COM ENCARGOS COMPLEMENTARES | SINAPI | H | 0.083 | 32.97 | 2.73
88316 | SERVENTE COM ENCARGOS COMPLEMENTARES | SINAPI | H | 0.035 | 23.84 | 0.83
|  |  |  | TOTAL Mão de Obra com Encargos Complementares: |  | 3.56
|  |  |  | VALOR: |  | 5.22
10.5. S12507 Placa de sinalização, dim.: 60 x 80 cm, - "Estacionamento Reservado - Deficiente/Idosos", incluso barrote para fixação - fornecimento e instalação (un)
Material |  | FONTE | UNID | COEFICIENTE | PREÇO UNITÁRIO | TOTAL
I13329 | Placa de sinalização, dim.: 60 x 80 cm, - "Estacionamento Reservado - Deficiente/Idosos", incluso barrote para fixação - fornecimento e instalação | ORSE | un | 1 | 227.88 | 227.88
|  |  |  | TOTAL Material: |  | 227.88
|  |  |  | VALOR: |  | 227.88
11.1. 100878 VASO SANITÁRIO SIFONADO COM CAIXA ACOPLADA, LOUÇA BRANCA - PADRÃO ALTO - FORNECIMENTO E INSTALAÇÃO. AF_01/2020 (UN)
Material |  | FONTE | UNID | COEFICIENTE | PREÇO UNITÁRIO | TOTAL
00006138 | ANEL DE VEDACAO, PVC FLEXIVEL, 100 MM, PARA SAIDA DE BACIA / VASO SANITARIO | SINAPI | UN | 1 | 12.04 | 12.04
00044019 | BACIA SANITARIA (VASO) COM CAIXA ACOPLADA, SIFAO OCULTO / CARENADO, DE LOUCA BRANCA (SEM ASSENTO) - PADRAO ALTO | SINAPI | UN | 1 | 606.75 | 606.75
00004384 | PARAFUSO NIQUELADO COM ACABAMENTO CROMADO PARA FIXAR PECA SANITARIA, INCLUI PORCA CEGA, ARRUELA E BUCHA DE NYLON TAMANHO S-10 | SINAPI | UN | 2 | 24.93 | 49.86
00037329 | REJUNTE EPOXI, QUALQUER COR | SINAPI | KG | 0.0881 | 129.85 | 11.43
|  |  |  | TOTAL Material: |  | 680.08
Mão de Obra com Encargos Complementares |  | FONTE | UNID | COEFICIENTE | PREÇO UNITÁRIO | TOTAL
88267 | ENCANADOR OU BOMBEIRO HIDRÁULICO COM ENCARGOS COMPLEMENTARES | SINAPI | H | 1.3121 | 29.3 | 38.44
88316 | SERVENTE COM ENCARGOS COMPLEMENTARES | SINAPI | H | 0.6063 | 23.84 | 14.45
|  |  |  | TOTAL Mão de Obra com Encargos Complementares: |  | 52.89
|  |  |  | VALOR: |  | 732.97
11.2. 95472 VASO SANITARIO SIFONADO CONVENCIONAL PARA PCD SEM FURO FRONTAL COM LOUÇA BRANCA SEM ASSENTO, INCLUSO CONJUNTO DE LIGAÇÃO PARA BACIA SANITÁRIA AJUSTÁVEL - FORNECIMENTO E INSTALAÇÃO. AF_01/2020 (UN)
Material |  | FONTE | UNID | COEFICIENTE | PREÇO UNITÁRIO | TOTAL
00006142 | CONJUNTO DE LIGACAO AJUSTAVEL, PARA VASO / BACIA SANITARIA, EM PLASTICO BRANCO, COM TUBO, CANOPLA E ESPUDE | SINAPI | UN | 1 | 8.11 | 8.11
|  |  |  | TOTAL Material: |  | 8.11
Serviço |  | FONTE | UNID | COEFICIENTE | PREÇO UNITÁRIO | TOTAL
95471 | VASO SANITARIO SIFONADO CONVENCIONAL PARA PCD SEM FURO FRONTAL COM LOUÇA BRANCA SEM ASSENTO - FORNECIMENTO E INSTALAÇÃO. AF_01/2020 | SINAPI | UN | 1 | 858.14 | 858.14
|  |  |  | TOTAL Serviço: |  | 858.14
|  |  |  | VALOR: |  | 866.25
11.3. 100849 ASSENTO SANITÁRIO CONVENCIONAL - FORNECIMENTO E INSTALACAO. AF_01/2020 (UN)
Material |  | FONTE | UNID | COEFICIENTE | PREÇO UNITÁRIO | TOTAL
00000377 | ASSENTO SANITARIO DE PLASTICO, TIPO CONVENCIONAL | SINAPI | UN | 1 | 33.74 | 33.74
|  |  |  | TOTAL Material: |  | 33.74
Mão de Obra com Encargos Complementares |  | FONTE | UNID | COEFICIENTE | PREÇO UNITÁRIO | TOTAL
88267 | ENCANADOR OU BOMBEIRO HIDRÁULICO COM ENCARGOS COMPLEMENTARES | SINAPI | H | 0.1536 | 29.3 | 4.5
88316 | SERVENTE COM ENCARGOS COMPLEMENTARES | SINAPI | H | 0.0484 | 23.84 | 1.15
|  |  |  | TOTAL Mão de Obra com Encargos Complementares: |  | 5.65
|  |  |  | VALOR: |  | 39.39
11.4. 100866 BARRA DE APOIO RETA, EM ACO INOX POLIDO, COMPRIMENTO 60CM, FIXADA NA PAREDE - FORNECIMENTO E INSTALAÇÃO. AF_01/2020 (UN)
Material |  | FONTE | UNID | COEFICIENTE | PREÇO UNITÁRIO | TOTAL
00036204 | BARRA DE APOIO RETA, EM ACO INOX POLIDO, COMPRIMENTO 60CM, DIAMETRO MINIMO 3 CM | SINAPI | UN | 1 | 199.84 | 199.84
00004351 | PARAFUSO NIQUELADO 3 1/2" COM ACABAMENTO CROMADO PARA FIXAR PECA SANITARIA, INCLUI PORCA CEGA, ARRUELA E BUCHA DE NYLON TAMANHO S-8 | SINAPI | UN | 6 | 18.49 | 110.94
|  |  |  | TOTAL Material: |  | 310.78
Mão de Obra com Encargos Complementares |  | FONTE | UNID | COEFICIENTE | PREÇO UNITÁRIO | TOTAL
88267 | ENCANADOR OU BOMBEIRO HIDRÁULICO COM ENCARGOS COMPLEMENTARES | SINAPI | H | 0.9485 | 29.3 | 27.79
88316 | SERVENTE COM ENCARGOS COMPLEMENTARES | SINAPI | H | 0.2988 | 23.84 | 7.12
|  |  |  | TOTAL Mão de Obra com Encargos Complementares: |  | 34.91
|  |  |  | VALOR: |  | 345.69
11.5. HID-001 LAVATÓRIO DE LOUÇA COM COLUNA SUSPENSA MEDINDO 47X55X18CM PARA PCD (UD)
MÃO DE OBRA |  |  | UNID | CONSUMO | SALÁRIO HORA | CUSTO HORÁRIO
88248 | AUXILIAR DE ENCANADOR OU BOMBEIRO HIDRÁULICO COM ENCARGOS |  | H | 3.3 | 24.07 | 79.43
88267 | ENCANADOR OU BOMBEIRO HIDRÁULICO COM ENCARGOS COMPLEMENTARES |  | H | 3.3 | 29.3 | 96.69
|  |  |  | TOTAL MÃO DE OBRA: |  | 176.12
|  |  |  | Custo Horário da Execução: |  | 176.12
|  |  |  | Produção da Equipe: |  | 1
|  |  |  | Custo Unitário da Execução: |  | 176.12
MATERIAIS |  |  | UNID | CONSUMO | VALOR UNITÁRIO | CUSTO UNITÁRIO
Cotação 086 | Lavatório de louça com coluna suspensa medindo 47x55x18cm |  | ud | 1 | 533.98 | 533.98
00011955 | PARAFUSO DE LATAO COM ACABAMENTO CROMADO PARA FIXAR PECA SANITARIA, INCLUI PORCA CEGA, ARRUELA E BUCHA DE NYLON TAMANHO S-10 |  | UN | 4 | 4.92 | 19.68
|  |  |  | TOTAL MATERIAIS: |  | 553.66
|  |  |  | Custo Direto Total: |  | 729.78
|  |  |  | VALOR: |  | 729.78
11.6. S12290 Lavatório com bancada em granito cinza andorinha, e = 2cm, dim 0.80x0.60, com 01 cuba de louça de embutir, sifão cromado, válvula cromada, torneira cromada, inclusive rodopia 10 cm, assentada. (un)
Encargos Complementares |  | FONTE | UNID | COEFICIENTE | PREÇO UNITÁRIO | TOTAL
S10554 | Encargos Complementares - Encanador | ORSE | h | 2 | 3.73 | 7.46
S10550 | Encargos Complementares - Pedreiro | ORSE | h | 2 | 3.67 | 7.34
S10549 | Encargos Complementares - Servente | ORSE | h | 2 | 3.8 | 7.6
|  |  |  | TOTAL Encargos Complementares: |  | 22.4
Material |  | FONTE | UNID | COEFICIENTE | PREÇO UNITÁRIO | TOTAL
I00718 | Cuba de embutir oval branca (Deca - ref. L-37 ou similar) | ORSE | un | 1 | 72.9 | 72.9
I11683S | Engate / rabicho flexivel inox 1/2" x 30 cm | ORSE | un | 1 | 50.56 | 50.56
I12057 | Furo em bancada de mármore ou granito para colacação de torneira ou válvula | ORSE | un | 1 | 19.3 | 19.3
I09964 | Perfil Alumínio, Tubo Retangular 50,80mm x 25,40mm x 1,20mm (0,484kg/m) | ORSE | m | 1.2 | 29.52 | 35.42
I12056 | Rasgo em bancada de mármore ou granito para colacação de cuba | ORSE | un | 1 | 128.73 | 128.73
I07479 | Rodopia em granito cinza andorinha, l=10cm, e=2cm, com acabamento aboleado | ORSE | m | 0.8 | 63.35 | 50.68
I06136S | Sifao em metal cromado para pia ou lavatorio, 1 x 1.1/2" | ORSE | un | 1 | 220.5 | 220.5
I02585 | Tampo/bancada de granito cinza andorinha, e=2cm | ORSE | m2 | 0.48 | 510.1 | 244.84
I12051 | Testeira em granito cinza andorinha, l=4 cm (de topo) - fornecimento e colocação | ORSE | m | 2 | 38.64 | 77.28
I02257 | Torneira para lavatório cromada, DECA, linha targa 1190C40 ou similar | ORSE | un | 1 | 109.9 | 109.9
I02384 | Válvula de escoamento para lavatório, DECA 1602C ou similar | ORSE | un | 1 | 42.79 | 42.79
|  |  |  | TOTAL Material: |  | 1052.9
Mão de Obra |  | FONTE | UNID | COEFICIENTE | PREÇO UNITÁRIO | TOTAL
I02696S | Encanador ou bombeiro hidraulico (horista) | ORSE | h | 2 | 19.02 | 38.04
I04750S | Pedreiro (horista) | ORSE | h | 2 | 19.02 | 38.04
I06111S | Servente de obras (horista) | ORSE | h | 2 | 14.58 | 29.16
|  |  |  | TOTAL Mão de Obra: |  | 105.24
|  |  |  | VALOR: |  | 1180.54
11.7. 95544 PAPELEIRA DE PAREDE EM METAL CROMADO SEM TAMPA, INCLUSO FIXAÇÃO. AF_01/2020 (UN)
Material |  | FONTE | UNID | COEFICIENTE | PREÇO UNITÁRIO | TOTAL
00011703 | PAPELEIRA DE PAREDE EM METAL CROMADO SEM TAMPA | SINAPI | UN | 1 | 61.04 | 61.04
|  |  |  | TOTAL Material: |  | 61.04
Mão de Obra com Encargos Complementares |  | FONTE | UNID | COEFICIENTE | PREÇO UNITÁRIO | TOTAL
88267 | ENCANADOR OU BOMBEIRO HIDRÁULICO COM ENCARGOS COMPLEMENTARES | SINAPI | H | 0.3162 | 29.3 | 9.26
88316 | SERVENTE COM ENCARGOS COMPLEMENTARES | SINAPI | H | 0.0996 | 23.84 | 2.37
|  |  |  | TOTAL Mão de Obra com Encargos Complementares: |  | 11.63
|  |  |  | VALOR: |  | 72.67
11.8. ED-48344 BANCADA EM GRANITO CINZA ANDORINHA E = 3 CM, APOIADA EM ALVENARIA (m2)
MATERIAIS |  |  | UNID | CONSUMO | VALOR UNITÁRIO | CUSTO UNITÁRIO
MATED-12368 | BANCADA EM GRANITO (COR: CINZA ANDORINHA¦TIPO: POLIDO¦ESPESSURA: 3CM) - IPRM |  | m2 | 1 | 233.349 | 233.349
MATED-12790 | TESTEIRA EM GRANITO (COR: CINZA ANDORINHA¦TIPO: POLIDO¦ESPESSURA: 3CM¦ALTURA: 3CM) - IPRM |  | m | 2.87 | 3.2454 | 9.3143
|  |  |  | TOTAL MATERIAIS: |  | 242.6633
SERVIÇOS |  |  | UNID | CONSUMO | PREÇO UNITÁRIO | CUSTO UNITÁRIO
ED-50381 | PEDREIRO COM ENCARGOS COMPLEMENTARES |  | hora | 2.3 | 31.22 | 71.806
ED-50367 | SERVENTE COM ENCARGOS COMPLEMENTARES |  | hora | 2.3 | 22.65 | 52.095
ED-48302 | ARGAMASSA, TRAÇO 1:3 (CIMENTO E AREIA), COM PREPARO MECANIZADO |  | m3 | 0.008 | 669.21 | 5.3537
|  |  |  | TOTAL SERVIÇOS: |  | 129.2547
|  |  |  | Custo Direto Total: |  | 371.918
|  |  |  | VALOR: |  | 371.91
11.9. 86903 LAVATÓRIO LOUÇA BRANCA COM COLUNA, 45 X 55CM OU EQUIVALENTE, PADRÃO MÉDIO - FORNECIMENTO E INSTALAÇÃO. AF_01/2020 (UN)
Material |  | FONTE | UNID | COEFICIENTE | PREÇO UNITÁRIO | TOTAL
00010426 | LAVATORIO DE LOUCA BRANCA, COM COLUNA, DIMENSOES *54 X 44* CM (L X C) | SINAPI | UN | 1 | 209.27 | 209.27
00004351 | PARAFUSO NIQUELADO 3 1/2" COM ACABAMENTO CROMADO PARA FIXAR PECA SANITARIA, INCLUI PORCA CEGA, ARRUELA E BUCHA DE NYLON TAMANHO S-8 | SINAPI | UN | 6 | 18.49 | 110.94
00037329 | REJUNTE EPOXI, QUALQUER COR | SINAPI | KG | 0.0866 | 129.85 | 11.24
|  |  |  | TOTAL Material: |  | 331.45
Mão de Obra com Encargos Complementares |  | FONTE | UNID | COEFICIENTE | PREÇO UNITÁRIO | TOTAL
88267 | ENCANADOR OU BOMBEIRO HIDRÁULICO COM ENCARGOS COMPLEMENTARES | SINAPI | H | 1.4667 | 29.3 | 42.97
88316 | SERVENTE COM ENCARGOS COMPLEMENTARES | SINAPI | H | 0.6517 | 23.84 | 15.53
|  |  |  | TOTAL Mão de Obra com Encargos Complementares: |  | 58.5
|  |  |  | VALOR: |  | 389.95
12.1.1. 080975 REGISTRO DE ESFERA METAL DIAMETRO 1/2" (Un)
Material |  | FONTE | UNID | COEFICIENTE | PREÇO UNITÁRIO | TOTAL
H689 | FITA VEDAROSCA 18 MM | GOINFRA CIVIL | m | 0.56 | 0.34 | 0.19
H557 | REGISTRO DE ESFERA DIAM. 1/2" (METAL) | GOINFRA CIVIL | un | 1 | 28.56 | 28.56
|  |  |  | TOTAL Material: |  | 28.75
Mão de Obra |  | FONTE | UNID | COEFICIENTE | PREÇO UNITÁRIO | TOTAL
0008 | AJUDANTE | GOINFRA CIVIL | h | 0.54 | 16.97 | 9.16
0011 | ENCANADOR | GOINFRA CIVIL | h | 0.54 | 23.41 | 12.64
|  |  |  | TOTAL Mão de Obra: |  | 21.8
|  |  |  | VALOR: |  | 50.55
12.1.2. 89986 REGISTRO DE GAVETA BRUTO, LATÃO, ROSCÁVEL, 1/2", COM ACABAMENTO E CANOPLA CROMADOS - FORNECIMENTO E INSTALAÇÃO. AF_08/2021 (UN)
Material |  | FONTE | UNID | COEFICIENTE | PREÇO UNITÁRIO | TOTAL
00003148 | FITA VEDA ROSCA, EM PTFE, ROLO DE 18 MM X 50 M (L X C) | SINAPI | UN | 0.0084 | 17.7 | 0.14
00006006 | REGISTRO GAVETA COM ACABAMENTO E CANOPLA CROMADOS, SIMPLES, BITOLA 1/2" | SINAPI | UN | 1 | 49.2 | 49.2
|  |  |  | TOTAL Material: |  | 49.34
Mão de Obra com Encargos Complementares |  | FONTE | UNID | COEFICIENTE | PREÇO UNITÁRIO | TOTAL
88248 | AUXILIAR DE ENCANADOR OU BOMBEIRO HIDRÁULICO COM ENCARGOS COMPLEMENTARES | SINAPI | H | 0.1829 | 24.07 | 4.4
88267 | ENCANADOR OU BOMBEIRO HIDRÁULICO COM ENCARGOS COMPLEMENTARES | SINAPI | H | 0.1829 | 29.3 | 5.35
|  |  |  | TOTAL Mão de Obra com Encargos Complementares: |  | 9.75
|  |  |  | VALOR: |  | 59.09
12.1.3. 103041 REGISTRO DE ESFERA, PVC, ROSCÁVEL, COM BORBOLETA, 1/2" - FORNECIMENTO E INSTALAÇÃO. AF_08/2021 (UN)
Material |  | FONTE | UNID | COEFICIENTE | PREÇO UNITÁRIO | TOTAL
00003148 | FITA VEDA ROSCA, EM PTFE, ROLO DE 18 MM X 50 M (L X C) | SINAPI | UN | 0.0084 | 17.7 | 0.14
00006036 | REGISTRO DE ESFERA PVC, COM BORBOLETA, COM ROSCA EXTERNA, DE 1/2" | SINAPI | UN | 1 | 20.22 | 20.22
|  |  |  | TOTAL Material: |  | 20.36
Mão de Obra com Encargos Complementares |  | FONTE | UNID | COEFICIENTE | PREÇO UNITÁRIO | TOTAL
88248 | AUXILIAR DE ENCANADOR OU BOMBEIRO HIDRÁULICO COM ENCARGOS COMPLEMENTARES | SINAPI | H | 0.0719 | 24.07 | 1.73
88267 | ENCANADOR OU BOMBEIRO HIDRÁULICO COM ENCARGOS COMPLEMENTARES | SINAPI | H | 0.0719 | 29.3 | 2.1
|  |  |  | TOTAL Mão de Obra com Encargos Complementares: |  | 3.83
|  |  |  | VALOR: |  | 24.19
12.1.4. 86884 ENGATE FLEXÍVEL EM PLÁSTICO BRANCO, 1/2" X 30CM - FORNECIMENTO E INSTALAÇÃO. AF_01/2020 (UN)
Material |  | FONTE | UNID | COEFICIENTE | PREÇO UNITÁRIO | TOTAL
00006141 | ENGATE/RABICHO FLEXIVEL PLASTICO (PVC OU ABS) BRANCO 1/2" X 30 CM | SINAPI | UN | 1 | 6.04 | 6.04
00003146 | FITA VEDA ROSCA, EM PTFE, ROLO DE 18 MM X 10 M (L X C) | SINAPI | UN | 0.021 | 4.8 | 0.1
|  |  |  | TOTAL Material: |  | 6.14
Mão de Obra com Encargos Complementares |  | FONTE | UNID | COEFICIENTE | PREÇO UNITÁRIO | TOTAL
88267 | ENCANADOR OU BOMBEIRO HIDRÁULICO COM ENCARGOS COMPLEMENTARES | SINAPI | H | 0.1525 | 29.3 | 4.46
88316 | SERVENTE COM ENCARGOS COMPLEMENTARES | SINAPI | H | 0.0481 | 23.84 | 1.14
|  |  |  | TOTAL Mão de Obra com Encargos Complementares: |  | 5.6
|  |  |  | VALOR: |  | 11.74
12.1.5. 94783 ADAPTADOR COM FLANGE E ANEL DE VEDAÇÃO, PVC, SOLDÁVEL, DN 20 MM X 1/2", INSTALADO EM RESERVAÇÃO PREDIAL DE ÁGUA - FORNECIMENTO E INSTALAÇÃO. AF_04/2024 (UN)
Material |  | FONTE | UNID | COEFICIENTE | PREÇO UNITÁRIO | TOTAL
00000095 | ADAPTADOR PVC SOLDAVEL, COM FLANGE E ANEL DE VEDACAO, 20 MM X 1/2", PARA CAIXA D'AGUA | SINAPI | UN | 1 | 11.13 | 11.13
00000122 | ADESIVO PLASTICO PARA PVC, FRASCO COM *850* GR | SINAPI | UN | 0.0024 | 61.55 | 0.14
00020083 | SOLUCAO PREPARADORA / LIMPADORA PARA PVC, FRASCO COM 1000 CM3 | SINAPI | UN | 0.003 | 69.74 | 0.2
|  |  |  | TOTAL Material: |  | 11.47
Mão de Obra com Encargos Complementares |  | FONTE | UNID | COEFICIENTE | PREÇO UNITÁRIO | TOTAL
88248 | AUXILIAR DE ENCANADOR OU BOMBEIRO HIDRÁULICO COM ENCARGOS COMPLEMENTARES | SINAPI | H | 0.1311 | 24.07 | 3.15
88267 | ENCANADOR OU BOMBEIRO HIDRÁULICO COM ENCARGOS COMPLEMENTARES | SINAPI | H | 0.1311 | 29.3 | 3.84
|  |  |  | TOTAL Mão de Obra com Encargos Complementares: |  | 6.99
|  |  |  | VALOR: |  | 18.46
12.1.6. 104031 COLAR DE TOMADA, PVC, COM TRAVAS, DE 60 MM X 1/2" OU 60 MM X 3/4", PARA LIGAÇÃO PREDIAL DE ÁGUA. AF_06/2022 (UN)
Material |  | FONTE | UNID | COEFICIENTE | PREÇO UNITÁRIO | TOTAL
00001414 | COLAR TOMADA PVC, COM TRAVAS, SAIDA COM ROSCA, DE 60 MM X 1/2" OU 60 MM X 3/4", PARA LIGACAO PREDIAL DE AGUA | SINAPI | UN | 1 | 11.08 | 11.08
|  |  |  | TOTAL Material: |  | 11.08
Mão de Obra com Encargos Complementares |  | FONTE | UNID | COEFICIENTE | PREÇO UNITÁRIO | TOTAL
88246 | ASSENTADOR DE TUBOS COM ENCARGOS COMPLEMENTARES | SINAPI | H | 0.3038 | 19.47 | 5.91
88316 | SERVENTE COM ENCARGOS COMPLEMENTARES | SINAPI | H | 0.0972 | 23.84 | 2.31
|  |  |  | TOTAL Mão de Obra com Encargos Complementares: |  | 8.22
|  |  |  | VALOR: |  | 19.3
12.1.7. COM--00968534 Cobertura com telha galvanizada e=5mm,fixadas com ganchos de 1/4 com porcas earruelas (m2)
Material |  | FONTE | UNID | COEFICIENTE | PREÇO UNITÁRIO | TOTAL
INS-35617938 | GANCHO 1/4 COM PORCA E ARRUELA | Composições | UND | 3 | 1.86 | 5.58
INS-53023947 | TELHA GALVANIZADA E=5MM | Composições | M2 | 1 | 55 | 55
|  |  |  | TOTAL Material: |  | 60.58
Mão de Obra |  | FONTE | UNID | COEFICIENTE | PREÇO UNITÁRIO | TOTAL
00000248 | AJUDANTE DE OPERACAO EM GERAL (HORISTA) | SINAPI | H | 1 | 16.25 | 16.25
00044497 | MONTADOR DE ESTRUTURAS METALICAS HORISTA | SINAPI | H | 1 | 17.18 | 17.18
|  |  |  | TOTAL Mão de Obra: |  | 33.43
|  |  |  | VALOR: |  | 94.01
12.1.8. S00884 Tubo aço galvanizado c/costura 1/2" (15mm), p/condução fluidos, classe leve, e=2,25mm, 1,12kg/m, NBR-5580 (m)
Encargos Complementares |  | FONTE | UNID | COEFICIENTE | PREÇO UNITÁRIO | TOTAL
S10554 | Encargos Complementares - Encanador | ORSE | h | 0.25 | 3.73 | 0.93
S10549 | Encargos Complementares - Servente | ORSE | h | 0.25 | 3.8 | 0.95
|  |  |  | TOTAL Encargos Complementares: |  | 1.88
Material |  | FONTE | UNID | COEFICIENTE | PREÇO UNITÁRIO | TOTAL
I00981 | Fita veda rosca 18mm | ORSE | m | 0.28 | 0.26 | 0.07
I21008S | Tubo aco galvanizado com costura, classe leve, dn 15 mm (1/2"), e = 2,25 mm, *1,2* kg/m (nbr 5580) | ORSE | m | 1.01 | 19.77 | 19.96
|  |  |  | TOTAL Material: |  | 20.03
Mão de Obra |  | FONTE | UNID | COEFICIENTE | PREÇO UNITÁRIO | TOTAL
I02696S | Encanador ou bombeiro hidraulico (horista) | ORSE | h | 0.25 | 19.02 | 4.75
I06111S | Servente de obras (horista) | ORSE | h | 0.25 | 14.58 | 3.64
|  |  |  | TOTAL Mão de Obra: |  | 8.39
|  |  |  | VALOR: |  | 30.3
12.1.9. 89394 TÊ COM BUCHA DE LATÃO NA BOLSA CENTRAL, PVC, SOLDÁVEL, DN 20MM X 1/2, INSTALADO EM RAMAL OU SUB-RAMAL DE ÁGUA - FORNECIMENTO E INSTALAÇÃO. AF_06/2022 (UN)
Material |  | FONTE | UNID | COEFICIENTE | PREÇO UNITÁRIO | TOTAL
00000122 | ADESIVO PLASTICO PARA PVC, FRASCO COM *850* GR | SINAPI | UN | 0.0071 | 61.55 | 0.43
00038383 | LIXA D'AGUA EM FOLHA, COR PRETA, GRAO 100 | SINAPI | UN | 0.0437 | 2.19 | 0.09
00020083 | SOLUCAO PREPARADORA / LIMPADORA PARA PVC, FRASCO COM 1000 CM3 | SINAPI | UN | 0.009 | 69.74 | 0.62
00007121 | TE PVC, SOLDAVEL, COM BUCHA DE LATAO NA BOLSA CENTRAL, 90 GRAUS, 20 MM X 1/2", PARA AGUA FRIA PREDIAL | SINAPI | UN | 1 | 9 | 9
|  |  |  | TOTAL Material: |  | 10.14
Mão de Obra com Encargos Complementares |  | FONTE | UNID | COEFICIENTE | PREÇO UNITÁRIO | TOTAL
88248 | AUXILIAR DE ENCANADOR OU BOMBEIRO HIDRÁULICO COM ENCARGOS COMPLEMENTARES | SINAPI | H | 0.1609 | 24.07 | 3.87
88267 | ENCANADOR OU BOMBEIRO HIDRÁULICO COM ENCARGOS COMPLEMENTARES | SINAPI | H | 0.1609 | 29.3 | 4.71
|  |  |  | TOTAL Mão de Obra com Encargos Complementares: |  | 8.58
|  |  |  | VALOR: |  | 18.72
12.1.10. 90373 JOELHO 90 GRAUS COM BUCHA DE LATÃO, PVC, SOLDÁVEL, DN 25MM, X 1/2 INSTALADO EM RAMAL OU SUB-RAMAL DE ÁGUA - FORNECIMENTO E INSTALAÇÃO. AF_06/2022 (UN)
Material |  | FONTE | UNID | COEFICIENTE | PREÇO UNITÁRIO | TOTAL
00000122 | ADESIVO PLASTICO PARA PVC, FRASCO COM *850* GR | SINAPI | UN | 0.0059 | 61.55 | 0.36
00020147 | JOELHO PVC, SOLDAVEL, COM BUCHA DE LATAO, 90 GRAUS, 25 MM X 1/2", PARA AGUA FRIA PREDIAL | SINAPI | UN | 1 | 5.26 | 5.26
00038383 | LIXA D'AGUA EM FOLHA, COR PRETA, GRAO 100 | SINAPI | UN | 0.0315 | 2.19 | 0.06
00020083 | SOLUCAO PREPARADORA / LIMPADORA PARA PVC, FRASCO COM 1000 CM3 | SINAPI | UN | 0.007 | 69.74 | 0.48
|  |  |  | TOTAL Material: |  | 6.16
Mão de Obra com Encargos Complementares |  | FONTE | UNID | COEFICIENTE | PREÇO UNITÁRIO | TOTAL
88248 | AUXILIAR DE ENCANADOR OU BOMBEIRO HIDRÁULICO COM ENCARGOS COMPLEMENTARES | SINAPI | H | 0.1312 | 24.07 | 3.15
88267 | ENCANADOR OU BOMBEIRO HIDRÁULICO COM ENCARGOS COMPLEMENTARES | SINAPI | H | 0.1312 | 29.3 | 3.84
|  |  |  | TOTAL Mão de Obra com Encargos Complementares: |  | 6.99
|  |  |  | VALOR: |  | 13.15
12.1.11. S01216 Tubo pvc rígido roscável d = 1/2" (m)
Encargos Complementares |  | FONTE | UNID | COEFICIENTE | PREÇO UNITÁRIO | TOTAL
S10554 | Encargos Complementares - Encanador | ORSE | h | 0.11 | 3.73 | 0.41
S10549 | Encargos Complementares - Servente | ORSE | h | 0.11 | 3.8 | 0.41
|  |  |  | TOTAL Encargos Complementares: |  | 0.82
Material |  | FONTE | UNID | COEFICIENTE | PREÇO UNITÁRIO | TOTAL
I00981 | Fita veda rosca 18mm | ORSE | m | 0.35 | 0.26 | 0.09
I09856S | Tubo pvc, roscavel, 1/2", agua fria predial | ORSE | m | 1.01 | 7.22 | 7.29
|  |  |  | TOTAL Material: |  | 7.38
Mão de Obra |  | FONTE | UNID | COEFICIENTE | PREÇO UNITÁRIO | TOTAL
I02696S | Encanador ou bombeiro hidraulico (horista) | ORSE | h | 0.11 | 19.02 | 2.09
I06111S | Servente de obras (horista) | ORSE | h | 0.11 | 14.58 | 1.6
|  |  |  | TOTAL Mão de Obra: |  | 3.69
Serviço |  | FONTE | UNID | COEFICIENTE | PREÇO UNITÁRIO | TOTAL
S02483 | Enchimento de rasgos em alvenaria e concreto para tubulação diâm 1/2" a 1" | ORSE | m | 1.01 | 4.97 | 5.01
|  |  |  | TOTAL Serviço: |  | 5.01
|  |  |  | VALOR: |  | 16.9
12.1.12. 94783 ADAPTADOR COM FLANGE E ANEL DE VEDAÇÃO, PVC, SOLDÁVEL, DN 20 MM X 1/2", INSTALADO EM RESERVAÇÃO PREDIAL DE ÁGUA - FORNECIMENTO E INSTALAÇÃO. AF_04/2024 (UN)
Material |  | FONTE | UNID | COEFICIENTE | PREÇO UNITÁRIO | TOTAL
00000095 | ADAPTADOR PVC SOLDAVEL, COM FLANGE E ANEL DE VEDACAO, 20 MM X 1/2", PARA CAIXA D'AGUA | SINAPI | UN | 1 | 11.13 | 11.13
00000122 | ADESIVO PLASTICO PARA PVC, FRASCO COM *850* GR | SINAPI | UN | 0.0024 | 61.55 | 0.14
00020083 | SOLUCAO PREPARADORA / LIMPADORA PARA PVC, FRASCO COM 1000 CM3 | SINAPI | UN | 0.003 | 69.74 | 0.2
|  |  |  | TOTAL Material: |  | 11.47
Mão de Obra com Encargos Complementares |  | FONTE | UNID | COEFICIENTE | PREÇO UNITÁRIO | TOTAL
88248 | AUXILIAR DE ENCANADOR OU BOMBEIRO HIDRÁULICO COM ENCARGOS COMPLEMENTARES | SINAPI | H | 0.1311 | 24.07 | 3.15
88267 | ENCANADOR OU BOMBEIRO HIDRÁULICO COM ENCARGOS COMPLEMENTARES | SINAPI | H | 0.1311 | 29.3 | 3.84
|  |  |  | TOTAL Mão de Obra com Encargos Complementares: |  | 6.99
|  |  |  | VALOR: |  | 18.46
12.1.13. 89376 ADAPTADOR CURTO COM BOLSA E ROSCA PARA REGISTRO, PVC, SOLDÁVEL, DN 20MM X 1/2, INSTALADO EM RAMAL OU SUB-RAMAL DE ÁGUA - FORNECIMENTO E INSTALAÇÃO. AF_06/2022 (UN)
Material |  | FONTE | UNID | COEFICIENTE | PREÇO UNITÁRIO | TOTAL
00000107 | ADAPTADOR PVC SOLDAVEL CURTO COM BOLSA E ROSCA, 20 MM X 1/2", PARA AGUA FRIA | SINAPI | UN | 1 | 0.8 | 0.8
00000122 | ADESIVO PLASTICO PARA PVC, FRASCO COM *850* GR | SINAPI | UN | 0.0047 | 61.55 | 0.28
00038383 | LIXA D'AGUA EM FOLHA, COR PRETA, GRAO 100 | SINAPI | UN | 0.0291 | 2.19 | 0.06
00020083 | SOLUCAO PREPARADORA / LIMPADORA PARA PVC, FRASCO COM 1000 CM3 | SINAPI | UN | 0.006 | 69.74 | 0.41
|  |  |  | TOTAL Material: |  | 1.55
Mão de Obra com Encargos Complementares |  | FONTE | UNID | COEFICIENTE | PREÇO UNITÁRIO | TOTAL
88248 | AUXILIAR DE ENCANADOR OU BOMBEIRO HIDRÁULICO COM ENCARGOS COMPLEMENTARES | SINAPI | H | 0.0805 | 24.07 | 1.93
88267 | ENCANADOR OU BOMBEIRO HIDRÁULICO COM ENCARGOS COMPLEMENTARES | SINAPI | H | 0.0805 | 29.3 | 2.35
|  |  |  | TOTAL Mão de Obra com Encargos Complementares: |  | 4.28
|  |  |  | VALOR: |  | 5.83
12.1.14. S01093 Cap de pvc rígido soldável, marrom, diâm = 20mm (un)
Encargos Complementares |  | FONTE | UNID | COEFICIENTE | PREÇO UNITÁRIO | TOTAL
S10554 | Encargos Complementares - Encanador | ORSE | h | 0.045 | 3.73 | 0.16
S10549 | Encargos Complementares - Servente | ORSE | h | 0.045 | 3.8 | 0.17
|  |  |  | TOTAL Encargos Complementares: |  | 0.33
Material |  | FONTE | UNID | COEFICIENTE | PREÇO UNITÁRIO | TOTAL
I00138 | Adesivo pvc em frasco de 850 gramas | ORSE | kg | 0.002 | 72.41 | 0.14
I01191S | Cap pvc, soldavel, 20 mm, para agua fria predial | ORSE | un | 1 | 1.14 | 1.14
I02036 | Solucao limpadora pvc | ORSE | l | 0.003 | 69.74 | 0.2
|  |  |  | TOTAL Material: |  | 1.48
Mão de Obra |  | FONTE | UNID | COEFICIENTE | PREÇO UNITÁRIO | TOTAL
I02696S | Encanador ou bombeiro hidraulico (horista) | ORSE | h | 0.045 | 19.02 | 0.85
I06111S | Servente de obras (horista) | ORSE | h | 0.045 | 14.58 | 0.65
|  |  |  | TOTAL Mão de Obra: |  | 1.5
|  |  |  | VALOR: |  | 3.31
12.1.15. 89358 JOELHO 90 GRAUS, PVC, SOLDÁVEL, DN 20MM, INSTALADO EM RAMAL OU SUB-RAMAL DE ÁGUA - FORNECIMENTO E INSTALAÇÃO. AF_06/2022 (UN)
Material |  | FONTE | UNID | COEFICIENTE | PREÇO UNITÁRIO | TOTAL
00000122 | ADESIVO PLASTICO PARA PVC, FRASCO COM *850* GR | SINAPI | UN | 0.0047 | 61.55 | 0.28
00003542 | JOELHO PVC, SOLDAVEL, 90 GRAUS, 20 MM, COR MARROM, PARA AGUA FRIA PREDIAL | SINAPI | UN | 1 | 0.58 | 0.58
00038383 | LIXA D'AGUA EM FOLHA, COR PRETA, GRAO 100 | SINAPI | UN | 0.0291 | 2.19 | 0.06
00020083 | SOLUCAO PREPARADORA / LIMPADORA PARA PVC, FRASCO COM 1000 CM3 | SINAPI | UN | 0.006 | 69.74 | 0.41
|  |  |  | TOTAL Material: |  | 1.33
Mão de Obra com Encargos Complementares |  | FONTE | UNID | COEFICIENTE | PREÇO UNITÁRIO | TOTAL
88248 | AUXILIAR DE ENCANADOR OU BOMBEIRO HIDRÁULICO COM ENCARGOS COMPLEMENTARES | SINAPI | H | 0.1311 | 24.07 | 3.15
88267 | ENCANADOR OU BOMBEIRO HIDRÁULICO COM ENCARGOS COMPLEMENTARES | SINAPI | H | 0.1311 | 29.3 | 3.84
|  |  |  | TOTAL Mão de Obra com Encargos Complementares: |  | 6.99
|  |  |  | VALOR: |  | 8.32
12.1.16. 89355 TUBO, PVC, SOLDÁVEL, DE 20MM, INSTALADO EM RAMAL OU SUB-RAMAL DE ÁGUA - FORNECIMENTO E INSTALAÇÃO. AF_06/2022 (M)
Material |  | FONTE | UNID | COEFICIENTE | PREÇO UNITÁRIO | TOTAL
00038383 | LIXA D'AGUA EM FOLHA, COR PRETA, GRAO 100 | SINAPI | UN | 0.0765 | 2.19 | 0.16
00009867 | TUBO PVC, SOLDAVEL, DE 20 MM, AGUA FRIA (NBR-5648) | SINAPI | M | 1.0493 | 3.61 | 3.78
|  |  |  | TOTAL Material: |  | 3.94
Mão de Obra com Encargos Complementares |  | FONTE | UNID | COEFICIENTE | PREÇO UNITÁRIO | TOTAL
88248 | AUXILIAR DE ENCANADOR OU BOMBEIRO HIDRÁULICO COM ENCARGOS COMPLEMENTARES | SINAPI | H | 0.3279 | 24.07 | 7.89
88267 | ENCANADOR OU BOMBEIRO HIDRÁULICO COM ENCARGOS COMPLEMENTARES | SINAPI | H | 0.3279 | 29.3 | 9.6
|  |  |  | TOTAL Mão de Obra com Encargos Complementares: |  | 17.49
|  |  |  | VALOR: |  | 21.43
12.1.17. 081401 TE 90 GRAUS SOLDAVEL DIAMETRO 20 MM (Un)
Material |  | FONTE | UNID | COEFICIENTE | PREÇO UNITÁRIO | TOTAL
H220 | TE 90 GRAUS SOLDAVEL DIAMETRO 20 MM | GOINFRA CIVIL | un | 1 | 1.28 | 1.28
|  |  |  | TOTAL Material: |  | 1.28
Mão de Obra |  | FONTE | UNID | COEFICIENTE | PREÇO UNITÁRIO | TOTAL
0008 | AJUDANTE | GOINFRA CIVIL | h | 0.19 | 16.97 | 3.22
0011 | ENCANADOR | GOINFRA CIVIL | h | 0.19 | 23.41 | 4.44
|  |  |  | TOTAL Mão de Obra: |  | 7.66
|  |  |  | VALOR: |  | 8.94
12.1.18. I10971 Estrutura pre-moldada de concreto p/ caixas d'agua de 5.000 litros, composta de capitel p/apoio da caixa dágua e pilar cilindrico d=40cm e altura = 7,50m, incluso montagem no local, ref: Cilel ou similar (un)
Serviço |  | FONTE | UNID | COEFICIENTE | PREÇO UNITÁRIO | TOTAL
I10971 | Estrutura pre-moldada de concreto p/ caixas d'agua de 5.000 litros, composta de capitel p/apoio da caixa dágua e pilar cilindrico d=40cm e altura = 7,50m, incluso montagem no local, ref: Cilel ou similar | ORSE | un | 1 | 5458.63 | 5458.63
|  |  |  | TOTAL Serviço: |  | 5458.63
|  |  |  | VALOR: |  | 5458.63
12.1.19. 102615 CAIXA D´ÁGUA EM POLIÉSTER REFORÇADO COM FIBRA DE VIDRO, 2000 LITROS - FORNECIMENTO E INSTALAÇÃO. AF_06/2021 (UN)
Material |  | FONTE | UNID | COEFICIENTE | PREÇO UNITÁRIO | TOTAL
00037104 | CAIXA D'AGUA / RESERVATORIO EM POLIESTER REFORCADO COM FIBRA DE VIDRO, 2000 LITROS, COM TAMPA | SINAPI | UN | 1 | 1371.16 | 1371.16
|  |  |  | TOTAL Material: |  | 1371.16
Mão de Obra com Encargos Complementares |  | FONTE | UNID | COEFICIENTE | PREÇO UNITÁRIO | TOTAL
88248 | AUXILIAR DE ENCANADOR OU BOMBEIRO HIDRÁULICO COM ENCARGOS COMPLEMENTARES | SINAPI | H | 0.2473 | 24.07 | 5.95
88267 | ENCANADOR OU BOMBEIRO HIDRÁULICO COM ENCARGOS COMPLEMENTARES | SINAPI | H | 0.2473 | 29.3 | 7.24
|  |  |  | TOTAL Mão de Obra com Encargos Complementares: |  | 13.19
|  |  |  | VALOR: |  | 1384.35
12.2.1. S00934 Fornecimento e assentamento de luva de ferro galvanizado de 1/2" (un)
Encargos Complementares |  | FONTE | UNID | COEFICIENTE | PREÇO UNITÁRIO | TOTAL
S10554 | Encargos Complementares - Encanador | ORSE | h | 0.17 | 3.73 | 0.63
S10549 | Encargos Complementares - Servente | ORSE | h | 0.17 | 3.8 | 0.64
|  |  |  | TOTAL Encargos Complementares: |  | 1.27
Material |  | FONTE | UNID | COEFICIENTE | PREÇO UNITÁRIO | TOTAL
I03908S | Luva de ferro galvanizado, com rosca bsp, de 1/2" | ORSE | un | 1 | 5.69 | 5.69
|  |  |  | TOTAL Material: |  | 5.69
Mão de Obra |  | FONTE | UNID | COEFICIENTE | PREÇO UNITÁRIO | TOTAL
I02696S | Encanador ou bombeiro hidraulico (horista) | ORSE | h | 0.17 | 19.02 | 3.23
I06111S | Servente de obras (horista) | ORSE | h | 0.17 | 14.58 | 2.47
|  |  |  | TOTAL Mão de Obra: |  | 5.7
|  |  |  | VALOR: |  | 12.66
12.2.2. 94794 REGISTRO DE GAVETA BRUTO, LATÃO, ROSCÁVEL, 1 1/2", COM ACABAMENTO E CANOPLA CROMADOS - FORNECIMENTO E INSTALAÇÃO. AF_08/2021 (UN)
Material |  | FONTE | UNID | COEFICIENTE | PREÇO UNITÁRIO | TOTAL
00003148 | FITA VEDA ROSCA, EM PTFE, ROLO DE 18 MM X 50 M (L X C) | SINAPI | UN | 0.0192 | 17.7 | 0.33
00006015 | REGISTRO GAVETA COM ACABAMENTO E CANOPLA CROMADOS, SIMPLES, BITOLA 1 1/2" | SINAPI | UN | 1 | 98.8 | 98.8
|  |  |  | TOTAL Material: |  | 99.13
Mão de Obra com Encargos Complementares |  | FONTE | UNID | COEFICIENTE | PREÇO UNITÁRIO | TOTAL
88248 | AUXILIAR DE ENCANADOR OU BOMBEIRO HIDRÁULICO COM ENCARGOS COMPLEMENTARES | SINAPI | H | 0.3743 | 24.07 | 9
88267 | ENCANADOR OU BOMBEIRO HIDRÁULICO COM ENCARGOS COMPLEMENTARES | SINAPI | H | 0.3743 | 29.3 | 10.96
|  |  |  | TOTAL Mão de Obra com Encargos Complementares: |  | 19.96
|  |  |  | VALOR: |  | 119.09
12.2.3. 89985 REGISTRO DE PRESSÃO BRUTO, LATÃO, ROSCÁVEL, 3/4", COM ACABAMENTO E CANOPLA CROMADOS - FORNECIMENTO E INSTALAÇÃO. AF_08/2021 (UN)
Material |  | FONTE | UNID | COEFICIENTE | PREÇO UNITÁRIO | TOTAL
00003148 | FITA VEDA ROSCA, EM PTFE, ROLO DE 18 MM X 50 M (L X C) | SINAPI | UN | 0.0106 | 17.7 | 0.18
00006024 | REGISTRO PRESSAO COM ACABAMENTO E CANOPLA CROMADA, SIMPLES, BITOLA 3/4" | SINAPI | UN | 1 | 52.34 | 52.34
|  |  |  | TOTAL Material: |  | 52.52
Mão de Obra com Encargos Complementares |  | FONTE | UNID | COEFICIENTE | PREÇO UNITÁRIO | TOTAL
88248 | AUXILIAR DE ENCANADOR OU BOMBEIRO HIDRÁULICO COM ENCARGOS COMPLEMENTARES | SINAPI | H | 0.2212 | 24.07 | 5.32
88267 | ENCANADOR OU BOMBEIRO HIDRÁULICO COM ENCARGOS COMPLEMENTARES | SINAPI | H | 0.2212 | 29.3 | 6.48
|  |  |  | TOTAL Mão de Obra com Encargos Complementares: |  | 11.8
|  |  |  | VALOR: |  | 64.32
12.2.4. 08.84.012 Bolsa plastica para bacia sanitaria (UN)
Material |  | FONTE | UNID | COEFICIENTE | PREÇO UNITÁRIO | TOTAL
6.95.03 | BOLSA DE BORRACHA DN 100MM PARA BACIA SIFONADA | SP Educação | UN | 1 | 8.97 | 8.97
|  |  |  | TOTAL Material: |  | 8.97
Mão de Obra |  | FONTE | UNID | COEFICIENTE | PREÇO UNITÁRIO | TOTAL
1.01.19 | AJUDANTE DE ENCANADOR | SP Educação | H | 0.17 | 21.35 | 3.62
1.01.18 | ENCANADOR | SP Educação | H | 0.17 | 26.01 | 4.42
|  |  |  | TOTAL Mão de Obra: |  | 8.04
|  |  |  | VALOR: |  | 17.01
12.2.5. 86886 ENGATE FLEXÍVEL EM INOX, 1/2 X 30CM - FORNECIMENTO E INSTALAÇÃO. AF_01/2020 (UN)
Material |  | FONTE | UNID | COEFICIENTE | PREÇO UNITÁRIO | TOTAL
00011683 | ENGATE / RABICHO FLEXIVEL INOX 1/2" X 30 CM | SINAPI | UN | 1 | 56.18 | 56.18
00003146 | FITA VEDA ROSCA, EM PTFE, ROLO DE 18 MM X 10 M (L X C) | SINAPI | UN | 0.021 | 4.8 | 0.1
|  |  |  | TOTAL Material: |  | 56.28
Mão de Obra com Encargos Complementares |  | FONTE | UNID | COEFICIENTE | PREÇO UNITÁRIO | TOTAL
88267 | ENCANADOR OU BOMBEIRO HIDRÁULICO COM ENCARGOS COMPLEMENTARES | SINAPI | H | 0.1525 | 29.3 | 4.46
88316 | SERVENTE COM ENCARGOS COMPLEMENTARES | SINAPI | H | 0.0481 | 23.84 | 1.14
|  |  |  | TOTAL Mão de Obra com Encargos Complementares: |  | 5.6
|  |  |  | VALOR: |  | 61.88
12.2.6. 86884 ENGATE FLEXÍVEL EM PLÁSTICO BRANCO, 1/2" X 30CM - FORNECIMENTO E INSTALAÇÃO. AF_01/2020 (UN)
Material |  | FONTE | UNID | COEFICIENTE | PREÇO UNITÁRIO | TOTAL
00006141 | ENGATE/RABICHO FLEXIVEL PLASTICO (PVC OU ABS) BRANCO 1/2" X 30 CM | SINAPI | UN | 1 | 6.04 | 6.04
00003146 | FITA VEDA ROSCA, EM PTFE, ROLO DE 18 MM X 10 M (L X C) | SINAPI | UN | 0.021 | 4.8 | 0.1
|  |  |  | TOTAL Material: |  | 6.14
Mão de Obra com Encargos Complementares |  | FONTE | UNID | COEFICIENTE | PREÇO UNITÁRIO | TOTAL
88267 | ENCANADOR OU BOMBEIRO HIDRÁULICO COM ENCARGOS COMPLEMENTARES | SINAPI | H | 0.1525 | 29.3 | 4.46
88316 | SERVENTE COM ENCARGOS COMPLEMENTARES | SINAPI | H | 0.0481 | 23.84 | 1.14
|  |  |  | TOTAL Mão de Obra com Encargos Complementares: |  | 5.6
|  |  |  | VALOR: |  | 11.74
12.2.7. C1560 JOELHO REDUÇÃO PVC SOLD./ROSCA. D=25mmX1/2" (UN)
Material |  | FONTE | UNID | COEFICIENTE | PREÇO UNITÁRIO | TOTAL
I0026 | ADESIVO PARA TUBO DE PVC RIGIDO | SEINFRA | KG | 0.0025 | 63.36 | 0.1584
I1180 | FITA DE VEDAÇÃO | SEINFRA | M | 0.31 | 0.36 | 0.1116
I1308 | JOELHO REDUÇÃO PVC SOLDAVEL COM ROSCA DE 25X1/2" | SEINFRA | UN | 1 | 4.12 | 4.12
I1888 | SOLUÇÃO LIMPADORA PARA PVC RIGIDO | SEINFRA | L | 0.004 | 61.02 | 0.2441
|  |  |  | TOTAL Material: |  | 4.6341
Mão de Obra |  | FONTE | UNID | COEFICIENTE | PREÇO UNITÁRIO | TOTAL
I0043 | AJUDANTE DE ENCANADOR | SEINFRA | H | 0.2 | 21.1 | 4.22
I2320 | ENCANADOR | SEINFRA | H | 0.2 | 26.18 | 5.236
|  |  |  | TOTAL Mão de Obra: |  | 9.456
|  |  |  | VALOR: |  | 14.09
12.2.8. C1561 JOELHO REDUÇÃO PVC SOLD./ROSCA. D=32mmX3/4" (UN)
Material |  | FONTE | UNID | COEFICIENTE | PREÇO UNITÁRIO | TOTAL
I0026 | ADESIVO PARA TUBO DE PVC RIGIDO | SEINFRA | KG | 0.0035 | 63.36 | 0.2218
I1180 | FITA DE VEDAÇÃO | SEINFRA | M | 0.39 | 0.36 | 0.1404
I1309 | JOELHO REDUÇÃO PVC SOLDAVEL COM ROSCA DE 32X3/4" | SEINFRA | UN | 1 | 13.96 | 13.96
I1888 | SOLUÇÃO LIMPADORA PARA PVC RIGIDO | SEINFRA | L | 0.0055 | 61.02 | 0.3356
|  |  |  | TOTAL Material: |  | 14.6578
Mão de Obra |  | FONTE | UNID | COEFICIENTE | PREÇO UNITÁRIO | TOTAL
I0043 | AJUDANTE DE ENCANADOR | SEINFRA | H | 0.2 | 21.1 | 4.22
I2320 | ENCANADOR | SEINFRA | H | 0.2 | 26.18 | 5.236
|  |  |  | TOTAL Mão de Obra: |  | 9.456
|  |  |  | VALOR: |  | 24.11
12.2.9. S01051 Adaptador de pvc rígido soldável c/ flanges livres p/ caixa de água diâm = 50mm x 11/2" rEV. 01 - 10/2022 (un)
Encargos Complementares |  | FONTE | UNID | COEFICIENTE | PREÇO UNITÁRIO | TOTAL
S10554 | Encargos Complementares - Encanador | ORSE | h | 0.14 | 3.73 | 0.52
S10549 | Encargos Complementares - Servente | ORSE | h | 0.14 | 3.8 | 0.53
|  |  |  | TOTAL Encargos Complementares: |  | 1.05
Material |  | FONTE | UNID | COEFICIENTE | PREÇO UNITÁRIO | TOTAL
I00124 | Adaptador pvc rigido soldavel c/ flanges livres p/ caixa agua d= 50mm x 1 1/2" | ORSE | un | 1 | 23.87 | 23.87
I00138 | Adesivo pvc em frasco de 850 gramas | ORSE | kg | 0.008 | 72.41 | 0.57
I00981 | Fita veda rosca 18mm | ORSE | m | 1.57 | 0.26 | 0.4
I02036 | Solucao limpadora pvc | ORSE | l | 0.011 | 69.74 | 0.76
|  |  |  | TOTAL Material: |  | 25.6
Mão de Obra |  | FONTE | UNID | COEFICIENTE | PREÇO UNITÁRIO | TOTAL
I02696S | Encanador ou bombeiro hidraulico (horista) | ORSE | h | 0.14 | 19.02 | 2.66
I06111S | Servente de obras (horista) | ORSE | h | 0.14 | 14.58 | 2.04
|  |  |  | TOTAL Mão de Obra: |  | 4.7
|  |  |  | VALOR: |  | 31.35
12.2.10. S01042 Adaptador de pvc rígido soldável curto c/ bolsa e rosca p/ registro diâm = 50mm x 11/2" (un)
Encargos Complementares |  | FONTE | UNID | COEFICIENTE | PREÇO UNITÁRIO | TOTAL
S10554 | Encargos Complementares - Encanador | ORSE | h | 0.28 | 3.73 | 1.04
S10549 | Encargos Complementares - Servente | ORSE | h | 0.28 | 3.8 | 1.06
|  |  |  | TOTAL Encargos Complementares: |  | 2.1
Material |  | FONTE | UNID | COEFICIENTE | PREÇO UNITÁRIO | TOTAL
I00112S | Adaptador pvc soldavel curto com bolsa e rosca, 50 mm x1 1/2", para agua fria | ORSE | un | 1 | 4.06 | 4.06
I00138 | Adesivo pvc em frasco de 850 gramas | ORSE | kg | 0.014 | 72.41 | 1.01
I02036 | Solucao limpadora pvc | ORSE | l | 0.006 | 69.74 | 0.41
|  |  |  | TOTAL Material: |  | 5.48
Mão de Obra |  | FONTE | UNID | COEFICIENTE | PREÇO UNITÁRIO | TOTAL
I02696S | Encanador ou bombeiro hidraulico (horista) | ORSE | h | 0.28 | 19.02 | 5.32
I06111S | Servente de obras (horista) | ORSE | h | 0.28 | 14.58 | 4.08
|  |  |  | TOTAL Mão de Obra: |  | 9.4
|  |  |  | VALOR: |  | 16.98
12.2.11. S01037 Adaptador de pvc rígido soldável curto c/ bolsa e rosca p/ registro diâm = 25mm x 3/4" (un)
Encargos Complementares |  | FONTE | UNID | COEFICIENTE | PREÇO UNITÁRIO | TOTAL
S10554 | Encargos Complementares - Encanador | ORSE | h | 0.18 | 3.73 | 0.67
S10549 | Encargos Complementares - Servente | ORSE | h | 0.18 | 3.8 | 0.68
|  |  |  | TOTAL Encargos Complementares: |  | 1.35
Material |  | FONTE | UNID | COEFICIENTE | PREÇO UNITÁRIO | TOTAL
I00065S | Adaptador pvc soldavel curto com bolsa e rosca, 25 mm x 3/4", para agua fria | ORSE | un | 1 | 0.81 | 0.81
I00138 | Adesivo pvc em frasco de 850 gramas | ORSE | kg | 0.006 | 72.41 | 0.43
I02036 | Solucao limpadora pvc | ORSE | l | 0.002 | 69.74 | 0.13
|  |  |  | TOTAL Material: |  | 1.37
Mão de Obra |  | FONTE | UNID | COEFICIENTE | PREÇO UNITÁRIO | TOTAL
I02696S | Encanador ou bombeiro hidraulico (horista) | ORSE | h | 0.18 | 19.02 | 3.42
I06111S | Servente de obras (horista) | ORSE | h | 0.18 | 14.58 | 2.62
|  |  |  | TOTAL Mão de Obra: |  | 6.04
|  |  |  | VALOR: |  | 8.76
12.2.12. 103957 BUCHA DE REDUÇÃO, CURTA, PVC, SOLDÁVEL, DN 32 X 25 MM, INSTALADO EM PRUMADA DE ÁGUA - FORNECIMENTO E INSTALAÇÃO. AF_06/2022 (UN)
Material |  | FONTE | UNID | COEFICIENTE | PREÇO UNITÁRIO | TOTAL
00000122 | ADESIVO PLASTICO PARA PVC, FRASCO COM *850* GR | SINAPI | UN | 0.0082 | 61.55 | 0.5
00000829 | BUCHA DE REDUCAO DE PVC, SOLDAVEL, CURTA, COM 32 X 25 MM, PARA AGUA FRIA PREDIAL | SINAPI | UN | 1 | 0.94 | 0.94
00038383 | LIXA D'AGUA EM FOLHA, COR PRETA, GRAO 100 | SINAPI | UN | 0.012 | 2.19 | 0.02
00020083 | SOLUCAO PREPARADORA / LIMPADORA PARA PVC, FRASCO COM 1000 CM3 | SINAPI | UN | 0.0095 | 69.74 | 0.66
|  |  |  | TOTAL Material: |  | 2.12
Mão de Obra com Encargos Complementares |  | FONTE | UNID | COEFICIENTE | PREÇO UNITÁRIO | TOTAL
88248 | AUXILIAR DE ENCANADOR OU BOMBEIRO HIDRÁULICO COM ENCARGOS COMPLEMENTARES | SINAPI | H | 0.0524 | 24.07 | 1.26
88267 | ENCANADOR OU BOMBEIRO HIDRÁULICO COM ENCARGOS COMPLEMENTARES | SINAPI | H | 0.0524 | 29.3 | 1.53
|  |  |  | TOTAL Mão de Obra com Encargos Complementares: |  | 2.79
|  |  |  | VALOR: |  | 4.91
12.2.13. S01073 Bucha de redução curta de pvc rígido soldável, marrom, diâm = 40 x 32mm (un)
Encargos Complementares |  | FONTE | UNID | COEFICIENTE | PREÇO UNITÁRIO | TOTAL
S10554 | Encargos Complementares - Encanador | ORSE | h | 0.14 | 3.73 | 0.52
S10549 | Encargos Complementares - Servente | ORSE | h | 0.14 | 3.8 | 0.53
|  |  |  | TOTAL Encargos Complementares: |  | 1.05
Material |  | FONTE | UNID | COEFICIENTE | PREÇO UNITÁRIO | TOTAL
I00138 | Adesivo pvc em frasco de 850 gramas | ORSE | kg | 0.009 | 72.41 | 0.65
I00812S | Bucha de reducao de pvc, soldavel, curta, com 40 x 32 mm, para agua fria predial | ORSE | un | 1 | 1.91 | 1.91
I02036 | Solucao limpadora pvc | ORSE | l | 0.013 | 69.74 | 0.9
|  |  |  | TOTAL Material: |  | 3.46
Mão de Obra |  | FONTE | UNID | COEFICIENTE | PREÇO UNITÁRIO | TOTAL
I02696S | Encanador ou bombeiro hidraulico (horista) | ORSE | h | 0.14 | 19.02 | 2.66
I06111S | Servente de obras (horista) | ORSE | h | 0.14 | 14.58 | 2.04
|  |  |  | TOTAL Mão de Obra: |  | 4.7
|  |  |  | VALOR: |  | 9.21
12.2.14. 104009 BUCHA DE REDUÇÃO, CURTA, PVC, SOLDÁVEL, DN 50 X 40 MM, INSTALADO EM RAMAL DE DISTRIBUIÇÃO DE ÁGUA - FORNECIMENTO E INSTALAÇÃO. AF_06/2022 (UN)
Material |  | FONTE | UNID | COEFICIENTE | PREÇO UNITÁRIO | TOTAL
00000122 | ADESIVO PLASTICO PARA PVC, FRASCO COM *850* GR | SINAPI | UN | 0.0141 | 61.55 | 0.86
00000819 | BUCHA DE REDUCAO DE PVC, SOLDAVEL, CURTA, COM 50 X 40 MM, PARA AGUA FRIA PREDIAL | SINAPI | UN | 1 | 3.59 | 3.59
00038383 | LIXA D'AGUA EM FOLHA, COR PRETA, GRAO 100 | SINAPI | UN | 0.0469 | 2.19 | 0.1
00020083 | SOLUCAO PREPARADORA / LIMPADORA PARA PVC, FRASCO COM 1000 CM3 | SINAPI | UN | 0.018 | 69.74 | 1.25
|  |  |  | TOTAL Material: |  | 5.8
Mão de Obra com Encargos Complementares |  | FONTE | UNID | COEFICIENTE | PREÇO UNITÁRIO | TOTAL
88248 | AUXILIAR DE ENCANADOR OU BOMBEIRO HIDRÁULICO COM ENCARGOS COMPLEMENTARES | SINAPI | H | 0.1405 | 24.07 | 3.38
88267 | ENCANADOR OU BOMBEIRO HIDRÁULICO COM ENCARGOS COMPLEMENTARES | SINAPI | H | 0.1405 | 29.3 | 4.11
|  |  |  | TOTAL Mão de Obra com Encargos Complementares: |  | 7.49
|  |  |  | VALOR: |  | 13.29
12.2.15. 104003 BUCHA DE REDUÇÃO, LONGA, PVC, SOLDÁVEL, DN 50 X 32 MM, INSTALADO EM RAMAL DE DISTRIBUIÇÃO DE ÁGUA - FORNECIMENTO E INSTALAÇÃO. AF_06/2022 (UN)
Material |  | FONTE | UNID | COEFICIENTE | PREÇO UNITÁRIO | TOTAL
00000122 | ADESIVO PLASTICO PARA PVC, FRASCO COM *850* GR | SINAPI | UN | 0.0129 | 61.55 | 0.79
00000820 | BUCHA DE REDUCAO DE PVC, SOLDAVEL, LONGA, COM 50 X 32 MM, PARA AGUA FRIA PREDIAL | SINAPI | UN | 1 | 5.61 | 5.61
00038383 | LIXA D'AGUA EM FOLHA, COR PRETA, GRAO 100 | SINAPI | UN | 0.0435 | 2.19 | 0.09
00020083 | SOLUCAO PREPARADORA / LIMPADORA PARA PVC, FRASCO COM 1000 CM3 | SINAPI | UN | 0.0165 | 69.74 | 1.15
|  |  |  | TOTAL Material: |  | 7.64
Mão de Obra com Encargos Complementares |  | FONTE | UNID | COEFICIENTE | PREÇO UNITÁRIO | TOTAL
88248 | AUXILIAR DE ENCANADOR OU BOMBEIRO HIDRÁULICO COM ENCARGOS COMPLEMENTARES | SINAPI | H | 0.1306 | 24.07 | 3.14
88267 | ENCANADOR OU BOMBEIRO HIDRÁULICO COM ENCARGOS COMPLEMENTARES | SINAPI | H | 0.1306 | 29.3 | 3.82
|  |  |  | TOTAL Mão de Obra com Encargos Complementares: |  | 6.96
|  |  |  | VALOR: |  | 14.6
12.2.16. S01135 Joelho 90º de pvc rígido soldável, marrom diâm = 25mm (un)
Encargos Complementares |  | FONTE | UNID | COEFICIENTE | PREÇO UNITÁRIO | TOTAL
S10554 | Encargos Complementares - Encanador | ORSE | h | 0.18 | 3.73 | 0.67
S10549 | Encargos Complementares - Servente | ORSE | h | 0.18 | 3.8 | 0.68
|  |  |  | TOTAL Encargos Complementares: |  | 1.35
Material |  | FONTE | UNID | COEFICIENTE | PREÇO UNITÁRIO | TOTAL
I00138 | Adesivo pvc em frasco de 850 gramas | ORSE | kg | 0.006 | 72.41 | 0.43
I03529S | Joelho pvc, soldavel, 90 graus, 25 mm, cor marrom, para agua fria predial | ORSE | un | 1 | 0.66 | 0.66
I02036 | Solucao limpadora pvc | ORSE | l | 0.002 | 69.74 | 0.13
|  |  |  | TOTAL Material: |  | 1.22
Mão de Obra |  | FONTE | UNID | COEFICIENTE | PREÇO UNITÁRIO | TOTAL
I02696S | Encanador ou bombeiro hidraulico (horista) | ORSE | h | 0.18 | 19.02 | 3.42
I06111S | Servente de obras (horista) | ORSE | h | 0.18 | 14.58 | 2.62
|  |  |  | TOTAL Mão de Obra: |  | 6.04
|  |  |  | VALOR: |  | 8.61
12.2.17. S01136 Joelho 90º de pvc rígido soldável, marrom diâm = 32mm (un)
Encargos Complementares |  | FONTE | UNID | COEFICIENTE | PREÇO UNITÁRIO | TOTAL
S10554 | Encargos Complementares - Encanador | ORSE | h | 0.18 | 3.73 | 0.67
S10549 | Encargos Complementares - Servente | ORSE | h | 0.18 | 3.8 | 0.68
|  |  |  | TOTAL Encargos Complementares: |  | 1.35
Material |  | FONTE | UNID | COEFICIENTE | PREÇO UNITÁRIO | TOTAL
I00138 | Adesivo pvc em frasco de 850 gramas | ORSE | kg | 0.008 | 72.41 | 0.57
I03536S | Joelho pvc, soldavel, 90 graus, 32 mm, cor marrom, para agua fria predial | ORSE | un | 1 | 2.2 | 2.2
I02036 | Solucao limpadora pvc | ORSE | l | 0.003 | 69.74 | 0.2
|  |  |  | TOTAL Material: |  | 2.97
Mão de Obra |  | FONTE | UNID | COEFICIENTE | PREÇO UNITÁRIO | TOTAL
I02696S | Encanador ou bombeiro hidraulico (horista) | ORSE | h | 0.18 | 19.02 | 3.42
I06111S | Servente de obras (horista) | ORSE | h | 0.18 | 14.58 | 2.62
|  |  |  | TOTAL Mão de Obra: |  | 6.04
|  |  |  | VALOR: |  | 10.36
12.2.18. S01138 Joelho 90º de pvc rígido soldável, marrom diâm = 50mm (un)
Encargos Complementares |  | FONTE | UNID | COEFICIENTE | PREÇO UNITÁRIO | TOTAL
S10554 | Encargos Complementares - Encanador | ORSE | h | 0.28 | 3.73 | 1.04
S10549 | Encargos Complementares - Servente | ORSE | h | 0.28 | 3.8 | 1.06
|  |  |  | TOTAL Encargos Complementares: |  | 2.1
Material |  | FONTE | UNID | COEFICIENTE | PREÇO UNITÁRIO | TOTAL
I00138 | Adesivo pvc em frasco de 850 gramas | ORSE | kg | 0.014 | 72.41 | 1.01
I03540S | Joelho pvc, soldavel, 90 graus, 50 mm, cor marrom, para agua fria predial | ORSE | un | 1 | 4.54 | 4.54
I02036 | Solucao limpadora pvc | ORSE | l | 0.006 | 69.74 | 0.41
|  |  |  | TOTAL Material: |  | 5.96
Mão de Obra |  | FONTE | UNID | COEFICIENTE | PREÇO UNITÁRIO | TOTAL
I02696S | Encanador ou bombeiro hidraulico (horista) | ORSE | h | 0.28 | 19.02 | 5.32
I06111S | Servente de obras (horista) | ORSE | h | 0.28 | 14.58 | 4.08
|  |  |  | TOTAL Mão de Obra: |  | 9.4
|  |  |  | VALOR: |  | 17.46
12.2.19. 103956 JOELHO DE REDUÇÃO, 90 GRAUS, PVC, SOLDÁVEL, DN 32 MM X 25 MM, INSTALADO EM RAMAL DE DISTRIBUIÇÃO DE ÁGUA - FORNECIMENTO E INSTALAÇÃO. AF_06/2022 (UN)
Material |  | FONTE | UNID | COEFICIENTE | PREÇO UNITÁRIO | TOTAL
00000122 | ADESIVO PLASTICO PARA PVC, FRASCO COM *850* GR | SINAPI | UN | 0.0082 | 61.55 | 0.5
00003538 | JOELHO DE REDUCAO, PVC SOLDAVEL, 90 GRAUS, 32 MM X 25 MM, COR MARROM, PARA AGUA FRIA PREDIAL | SINAPI | UN | 1 | 5.09 | 5.09
00038383 | LIXA D'AGUA EM FOLHA, COR PRETA, GRAO 100 | SINAPI | UN | 0.0331 | 2.19 | 0.07
00020083 | SOLUCAO PREPARADORA / LIMPADORA PARA PVC, FRASCO COM 1000 CM3 | SINAPI | UN | 0.0095 | 69.74 | 0.66
|  |  |  | TOTAL Material: |  | 6.32
Mão de Obra com Encargos Complementares |  | FONTE | UNID | COEFICIENTE | PREÇO UNITÁRIO | TOTAL
88248 | AUXILIAR DE ENCANADOR OU BOMBEIRO HIDRÁULICO COM ENCARGOS COMPLEMENTARES | SINAPI | H | 0.149 | 24.07 | 3.58
88267 | ENCANADOR OU BOMBEIRO HIDRÁULICO COM ENCARGOS COMPLEMENTARES | SINAPI | H | 0.149 | 29.3 | 4.36
|  |  |  | TOTAL Mão de Obra com Encargos Complementares: |  | 7.94
|  |  |  | VALOR: |  | 14.26
12.2.20. 89402 TUBO, PVC, SOLDÁVEL, DE 25MM, INSTALADO EM RAMAL DE DISTRIBUIÇÃO DE ÁGUA - FORNECIMENTO E INSTALAÇÃO. AF_06/2022 (M)
Material |  | FONTE | UNID | COEFICIENTE | PREÇO UNITÁRIO | TOTAL
00038383 | LIXA D'AGUA EM FOLHA, COR PRETA, GRAO 100 | SINAPI | UN | 0.037 | 2.19 | 0.08
00009868 | TUBO PVC, SOLDAVEL, DE 25 MM, AGUA FRIA (NBR-5648) | SINAPI | M | 1.0493 | 4.08 | 4.28
|  |  |  | TOTAL Material: |  | 4.36
Mão de Obra com Encargos Complementares |  | FONTE | UNID | COEFICIENTE | PREÇO UNITÁRIO | TOTAL
88248 | AUXILIAR DE ENCANADOR OU BOMBEIRO HIDRÁULICO COM ENCARGOS COMPLEMENTARES | SINAPI | H | 0.1586 | 24.07 | 3.81
88267 | ENCANADOR OU BOMBEIRO HIDRÁULICO COM ENCARGOS COMPLEMENTARES | SINAPI | H | 0.1586 | 29.3 | 4.64
|  |  |  | TOTAL Mão de Obra com Encargos Complementares: |  | 8.45
|  |  |  | VALOR: |  | 12.81
12.2.21. 89403 TUBO, PVC, SOLDÁVEL, DE 32MM, INSTALADO EM RAMAL DE DISTRIBUIÇÃO DE ÁGUA - FORNECIMENTO E INSTALAÇÃO. AF_06/2022 (M)
Material |  | FONTE | UNID | COEFICIENTE | PREÇO UNITÁRIO | TOTAL
00038383 | LIXA D'AGUA EM FOLHA, COR PRETA, GRAO 100 | SINAPI | UN | 0.0441 | 2.19 | 0.09
00009869 | TUBO PVC, SOLDAVEL, DE 32 MM, AGUA FRIA (NBR-5648) | SINAPI | M | 1.0493 | 8.8 | 9.23
|  |  |  | TOTAL Material: |  | 9.32
Mão de Obra com Encargos Complementares |  | FONTE | UNID | COEFICIENTE | PREÇO UNITÁRIO | TOTAL
88248 | AUXILIAR DE ENCANADOR OU BOMBEIRO HIDRÁULICO COM ENCARGOS COMPLEMENTARES | SINAPI | H | 0.1891 | 24.07 | 4.55
88267 | ENCANADOR OU BOMBEIRO HIDRÁULICO COM ENCARGOS COMPLEMENTARES | SINAPI | H | 0.1891 | 29.3 | 5.54
|  |  |  | TOTAL Mão de Obra com Encargos Complementares: |  | 10.09
|  |  |  | VALOR: |  | 19.41
12.2.22. 94650 TUBO, PVC, SOLDÁVEL, DE 40MM, INSTALADO EM RESERVAÇÃO PREDIAL DE ÁGUA - FORNECIMENTO E INSTALAÇÃO. AF_04/2024 (M)
Material |  | FONTE | UNID | COEFICIENTE | PREÇO UNITÁRIO | TOTAL
00038383 | LIXA D'AGUA EM FOLHA, COR PRETA, GRAO 100 | SINAPI | UN | 0.009 | 2.19 | 0.01
00009874 | TUBO PVC, SOLDAVEL, DE 40 MM, AGUA FRIA (NBR-5648) | SINAPI | M | 1.0493 | 13.83 | 14.51
|  |  |  | TOTAL Material: |  | 14.52
Mão de Obra com Encargos Complementares |  | FONTE | UNID | COEFICIENTE | PREÇO UNITÁRIO | TOTAL
88248 | AUXILIAR DE ENCANADOR OU BOMBEIRO HIDRÁULICO COM ENCARGOS COMPLEMENTARES | SINAPI | H | 0.0809 | 24.07 | 1.94
88267 | ENCANADOR OU BOMBEIRO HIDRÁULICO COM ENCARGOS COMPLEMENTARES | SINAPI | H | 0.0809 | 29.3 | 2.37
|  |  |  | TOTAL Mão de Obra com Encargos Complementares: |  | 4.31
|  |  |  | VALOR: |  | 18.83
12.2.23. 94651 TUBO, PVC, SOLDÁVEL, DE 50MM, INSTALADO EM RESERVAÇÃO PREDIAL DE ÁGUA - FORNECIMENTO E INSTALAÇÃO. AF_04/2024 (M)
Material |  | FONTE | UNID | COEFICIENTE | PREÇO UNITÁRIO | TOTAL
00038383 | LIXA D'AGUA EM FOLHA, COR PRETA, GRAO 100 | SINAPI | UN | 0.0125 | 2.19 | 0.02
00009875 | TUBO PVC, SOLDAVEL, DE 50 MM, AGUA FRIA (NBR-5648) | SINAPI | M | 1.0493 | 15.16 | 15.9
|  |  |  | TOTAL Material: |  | 15.92
Mão de Obra com Encargos Complementares |  | FONTE | UNID | COEFICIENTE | PREÇO UNITÁRIO | TOTAL
88248 | AUXILIAR DE ENCANADOR OU BOMBEIRO HIDRÁULICO COM ENCARGOS COMPLEMENTARES | SINAPI | H | 0.1128 | 24.07 | 2.71
88267 | ENCANADOR OU BOMBEIRO HIDRÁULICO COM ENCARGOS COMPLEMENTARES | SINAPI | H | 0.1128 | 29.3 | 3.3
|  |  |  | TOTAL Mão de Obra com Encargos Complementares: |  | 6.01
|  |  |  | VALOR: |  | 21.93
12.2.24. 89395 TE, PVC, SOLDÁVEL, DN 25MM, INSTALADO EM RAMAL OU SUB-RAMAL DE ÁGUA - FORNECIMENTO E INSTALAÇÃO. AF_06/2022 (UN)
Material |  | FONTE | UNID | COEFICIENTE | PREÇO UNITÁRIO | TOTAL
00000122 | ADESIVO PLASTICO PARA PVC, FRASCO COM *850* GR | SINAPI | UN | 0.0106 | 61.55 | 0.65
00038383 | LIXA D'AGUA EM FOLHA, COR PRETA, GRAO 100 | SINAPI | UN | 0.0507 | 2.19 | 0.11
00020083 | SOLUCAO PREPARADORA / LIMPADORA PARA PVC, FRASCO COM 1000 CM3 | SINAPI | UN | 0.012 | 69.74 | 0.83
00007139 | TE SOLDAVEL, PVC, 90 GRAUS, 25 MM, PARA AGUA FRIA PREDIAL (NBR 5648) | SINAPI | UN | 1 | 1.18 | 1.18
|  |  |  | TOTAL Material: |  | 2.77
Mão de Obra com Encargos Complementares |  | FONTE | UNID | COEFICIENTE | PREÇO UNITÁRIO | TOTAL
88248 | AUXILIAR DE ENCANADOR OU BOMBEIRO HIDRÁULICO COM ENCARGOS COMPLEMENTARES | SINAPI | H | 0.2026 | 24.07 | 4.87
88267 | ENCANADOR OU BOMBEIRO HIDRÁULICO COM ENCARGOS COMPLEMENTARES | SINAPI | H | 0.2026 | 29.3 | 5.93
|  |  |  | TOTAL Mão de Obra com Encargos Complementares: |  | 10.8
|  |  |  | VALOR: |  | 13.57
12.2.25. 104004 TE, PVC, SOLDÁVEL, DN 50MM, INSTALADO EM RAMAL DE DISTRIBUIÇÃO DE ÁGUA - FORNECIMENTO E INSTALAÇÃO. AF_06/2022 (UN)
Material |  | FONTE | UNID | COEFICIENTE | PREÇO UNITÁRIO | TOTAL
00000122 | ADESIVO PLASTICO PARA PVC, FRASCO COM *850* GR | SINAPI | UN | 0.0247 | 61.55 | 1.52
00038383 | LIXA D'AGUA EM FOLHA, COR PRETA, GRAO 100 | SINAPI | UN | 0.0765 | 2.19 | 0.16
00020083 | SOLUCAO PREPARADORA / LIMPADORA PARA PVC, FRASCO COM 1000 CM3 | SINAPI | UN | 0.033 | 69.74 | 2.3
00007142 | TE SOLDAVEL, PVC, 90 GRAUS,50 MM, PARA AGUA FRIA PREDIAL (NBR 5648) | SINAPI | UN | 1 | 9.47 | 9.47
|  |  |  | TOTAL Material: |  | 13.45
Mão de Obra com Encargos Complementares |  | FONTE | UNID | COEFICIENTE | PREÇO UNITÁRIO | TOTAL
88248 | AUXILIAR DE ENCANADOR OU BOMBEIRO HIDRÁULICO COM ENCARGOS COMPLEMENTARES | SINAPI | H | 0.3059 | 24.07 | 7.36
88267 | ENCANADOR OU BOMBEIRO HIDRÁULICO COM ENCARGOS COMPLEMENTARES | SINAPI | H | 0.3059 | 29.3 | 8.96
|  |  |  | TOTAL Mão de Obra com Encargos Complementares: |  | 16.32
|  |  |  | VALOR: |  | 29.77
12.2.26. 94691 TÊ DE REDUÇÃO, PVC, SOLDÁVEL, DN 32 MM X 25 MM, INSTALADO EM RESERVAÇÃO PREDIAL DE ÁGUA - FORNECIMENTO E INSTALAÇÃO. AF_04/2024 (UN)
Material |  | FONTE | UNID | COEFICIENTE | PREÇO UNITÁRIO | TOTAL
00000122 | ADESIVO PLASTICO PARA PVC, FRASCO COM *850* GR | SINAPI | UN | 0.0124 | 61.55 | 0.76
00038383 | LIXA D'AGUA EM FOLHA, COR PRETA, GRAO 100 | SINAPI | UN | 0.0116 | 2.19 | 0.02
00020083 | SOLUCAO PREPARADORA / LIMPADORA PARA PVC, FRASCO COM 1000 CM3 | SINAPI | UN | 0.0143 | 69.74 | 0.99
00007136 | TE DE REDUCAO, PVC, SOLDAVEL, 90 GRAUS, 32 MM X 25 MM, PARA AGUA FRIA PREDIAL | SINAPI | UN | 1 | 6.56 | 6.56
|  |  |  | TOTAL Material: |  | 8.33
Mão de Obra com Encargos Complementares |  | FONTE | UNID | COEFICIENTE | PREÇO UNITÁRIO | TOTAL
88248 | AUXILIAR DE ENCANADOR OU BOMBEIRO HIDRÁULICO COM ENCARGOS COMPLEMENTARES | SINAPI | H | 0.0924 | 24.07 | 2.22
88267 | ENCANADOR OU BOMBEIRO HIDRÁULICO COM ENCARGOS COMPLEMENTARES | SINAPI | H | 0.0924 | 29.3 | 2.7
|  |  |  | TOTAL Mão de Obra com Encargos Complementares: |  | 4.92
|  |  |  | VALOR: |  | 13.25
12.2.27. 104012 TÊ DE REDUÇÃO, PVC, SOLDÁVEL, DN 40MM X 32MM, INSTALADO EM RAMAL DE DISTRIBUIÇÃO DE ÁGUA - FORNECIMENTO E INSTALAÇÃO. AF_06/2022 (UN)
Material |  | FONTE | UNID | COEFICIENTE | PREÇO UNITÁRIO | TOTAL
00000122 | ADESIVO PLASTICO PARA PVC, FRASCO COM *850* GR | SINAPI | UN | 0.0159 | 61.55 | 0.97
00038383 | LIXA D'AGUA EM FOLHA, COR PRETA, GRAO 100 | SINAPI | UN | 0.0607 | 2.19 | 0.13
00020083 | SOLUCAO PREPARADORA / LIMPADORA PARA PVC, FRASCO COM 1000 CM3 | SINAPI | UN | 0.0188 | 69.74 | 1.31
00007128 | TE DE REDUCAO, PVC, SOLDAVEL, 90 GRAUS, 40 MM X 32 MM, PARA AGUA FRIA PREDIAL | SINAPI | UN | 1 | 8.52 | 8.52
|  |  |  | TOTAL Material: |  | 10.93
Mão de Obra com Encargos Complementares |  | FONTE | UNID | COEFICIENTE | PREÇO UNITÁRIO | TOTAL
88248 | AUXILIAR DE ENCANADOR OU BOMBEIRO HIDRÁULICO COM ENCARGOS COMPLEMENTARES | SINAPI | H | 0.2361 | 24.07 | 5.68
88267 | ENCANADOR OU BOMBEIRO HIDRÁULICO COM ENCARGOS COMPLEMENTARES | SINAPI | H | 0.2361 | 29.3 | 6.91
|  |  |  | TOTAL Mão de Obra com Encargos Complementares: |  | 12.59
|  |  |  | VALOR: |  | 23.52
12.2.28. 104006 TÊ DE REDUÇÃO, PVC, SOLDÁVEL, DN 50MM X 25MM, INSTALADO EM RAMAL DE DISTRIBUIÇÃO DE ÁGUA - FORNECIMENTO E INSTALAÇÃO. AF_06/2022 (UN)
Material |  | FONTE | UNID | COEFICIENTE | PREÇO UNITÁRIO | TOTAL
00000122 | ADESIVO PLASTICO PARA PVC, FRASCO COM *850* GR | SINAPI | UN | 0.0176 | 61.55 | 1.08
00038383 | LIXA D'AGUA EM FOLHA, COR PRETA, GRAO 100 | SINAPI | UN | 0.0661 | 2.19 | 0.14
00020083 | SOLUCAO PREPARADORA / LIMPADORA PARA PVC, FRASCO COM 1000 CM3 | SINAPI | UN | 0.0225 | 69.74 | 1.56
00007129 | TE DE REDUCAO, PVC, SOLDAVEL, 90 GRAUS, 50 MM X 25 MM, PARA AGUA FRIA PREDIAL | SINAPI | UN | 1 | 10 | 10
|  |  |  | TOTAL Material: |  | 12.78
Mão de Obra com Encargos Complementares |  | FONTE | UNID | COEFICIENTE | PREÇO UNITÁRIO | TOTAL
88248 | AUXILIAR DE ENCANADOR OU BOMBEIRO HIDRÁULICO COM ENCARGOS COMPLEMENTARES | SINAPI | H | 0.2311 | 24.07 | 5.56
88267 | ENCANADOR OU BOMBEIRO HIDRÁULICO COM ENCARGOS COMPLEMENTARES | SINAPI | H | 0.2311 | 29.3 | 6.77
|  |  |  | TOTAL Mão de Obra com Encargos Complementares: |  | 12.33
|  |  |  | VALOR: |  | 25.11
12.2.29. 081360 JOELHO DE REDUCAO 90 GRAUS SOLDÁVEL COM BUCHA LATAO 25X1/2" (Un)
Material |  | FONTE | UNID | COEFICIENTE | PREÇO UNITÁRIO | TOTAL
H689 | FITA VEDAROSCA 18 MM | GOINFRA CIVIL | m | 0.31 | 0.34 | 0.1
H173 | JOELHO DE REDUCAO 90 GRAUS SOLDÁVEL COM BUCHA LATAO 25X1/2" | GOINFRA CIVIL | un | 1 | 6.1 | 6.1
|  |  |  | TOTAL Material: |  | 6.2
Mão de Obra |  | FONTE | UNID | COEFICIENTE | PREÇO UNITÁRIO | TOTAL
0008 | AJUDANTE | GOINFRA CIVIL | h | 0.114 | 16.97 | 1.93
0011 | ENCANADOR | GOINFRA CIVIL | h | 0.114 | 23.41 | 2.66
|  |  |  | TOTAL Mão de Obra: |  | 4.59
|  |  |  | VALOR: |  | 10.79
12.2.30. 89396 TÊ COM BUCHA DE LATÃO NA BOLSA CENTRAL, PVC, SOLDÁVEL, DN 25MM X 1/2, INSTALADO EM RAMAL OU SUB-RAMAL DE ÁGUA - FORNECIMENTO E INSTALAÇÃO. AF_06/2022 (UN)
Material |  | FONTE | UNID | COEFICIENTE | PREÇO UNITÁRIO | TOTAL
00000122 | ADESIVO PLASTICO PARA PVC, FRASCO COM *850* GR | SINAPI | UN | 0.0088 | 61.55 | 0.54
00038383 | LIXA D'AGUA EM FOLHA, COR PRETA, GRAO 100 | SINAPI | UN | 0.0484 | 2.19 | 0.1
00020083 | SOLUCAO PREPARADORA / LIMPADORA PARA PVC, FRASCO COM 1000 CM3 | SINAPI | UN | 0.0105 | 69.74 | 0.73
00007137 | TE PVC, SOLDAVEL, COM BUCHA DE LATAO NA BOLSA CENTRAL, 90 GRAUS, 25 MM X 1/2", PARA AGUA FRIA PREDIAL | SINAPI | UN | 1 | 9.83 | 9.83
|  |  |  | TOTAL Material: |  | 11.2
Mão de Obra com Encargos Complementares |  | FONTE | UNID | COEFICIENTE | PREÇO UNITÁRIO | TOTAL
88248 | AUXILIAR DE ENCANADOR OU BOMBEIRO HIDRÁULICO COM ENCARGOS COMPLEMENTARES | SINAPI | H | 0.1748 | 24.07 | 4.2
88267 | ENCANADOR OU BOMBEIRO HIDRÁULICO COM ENCARGOS COMPLEMENTARES | SINAPI | H | 0.1748 | 29.3 | 5.12
|  |  |  | TOTAL Mão de Obra com Encargos Complementares: |  | 9.32
|  |  |  | VALOR: |  | 20.52
13.1. ED-49896 CAIXA DE ESGOTO DE INSPEÇÃO/PASSAGEM EM ALVENARIA (80X80X80CM), REVESTIMENTO EM ARGAMASSA COM ADITIVO IMPERMEABILIZANTE, COM TAMPA DE CONCRETO, INCLUSIVE ESCAVAÇÃO, REATERRO E TRANSPORTE COM RETIRADA DO MATERIAL ESCAVADO (EM CAÇAMBA) (un)
SERVIÇOS |  |  | UNID | CONSUMO | PREÇO UNITÁRIO | CUSTO UNITÁRIO
ED-48227 | ALVENARIA DE VEDAÇÃO COM TIJOLO MACIÇO REQUEIMADO, ESP. 10CM, PARA REVESTIMENTO, INCLUSIVE ARGAMASSA PARA ASSENTAMENTO |  | m2 | 2.88 | 138.55 | 399.024
ED-51093 | APILOAMENTO MANUAL EM FUNDO DE VALA COM SOQUETE, EXCLUSIVE ESCAVAÇÃO |  | m2 | 1.21 | 26.04 | 31.5084
ED-48314 | CONCRETO NÃO ESTRUTURAL, PREPARADO EM OBRA COM BETONEIRA, CONTROLE "B", COM FCK 13,5MPA, BRITA Nº (1 E 2), CONSISTÊNCIA PARA VIBRAÇÃO (FABRICAÇÃO) |  | m3 | 0.1847 | 572.26 | 105.6964
ED-48298 | CORTE, DOBRA E MONTAGEM DE AÇO CA-50/60, INCLUSIVE ESPAÇADOR |  | Kg | 2.094 | 13.95 | 29.2113
ED-51107 | ESCAVAÇÃO MANUAL DE VALA COM PROFUNDIDADE MENOR OU IGUAL A 1,5M, INCLUSIVE DESCARGA LATERAL |  | m3 | 1.1737 | 77.25 | 90.6683
ED-49810 | FÔRMA E DESFORMA PARA VIGA-CINTA/BLOCO COM TÁBUA E SARRAFO, REAPROVEITAMENTO (3X) (FUNDAÇÃO) |  | m2 | 0.32 | 73.93 | 23.6576
ED-51120 | REATERRO MANUAL DE VALA, INCLUSIVE ESPALHAMENTO E COMPACTAÇÃO MANUAL COM SOQUETE |  | m3 | 0.2037 | 77.25 | 15.7358
ED-50760 | REBOCO COM ARGAMASSA, TRAÇO 1:2:9 (CIMENTO, CAL E AREIA), COM ADITIVO IMPERMEABILIZANTE, ESP. 20MM, APLICAÇÃO MANUAL, INCLUSIVE ARGAMASSA COM PREPARO MECANIZADO, EXCLUSIVE CHAPISCO |  | m2 | 3.2 | 55.02 | 176.064
ED-51133 | TRANSPORTE DE MATERIAL DE QUALQUER NATUREZA COM CARRINHO DE MÃO, COM DISTÂNCIAS MENORES OU IGUAIS A 50M, INCLUSIVE CARGA/DESCARGA |  | m3 | 1.261 | 26.79 | 33.7822
ED-51125 | TRANSPORTE DE MATERIAL DEMOLIDO EM CAÇAMBA, EXCLUSIVE CARGA MANUAL OU MECÂNICA |  | m3 | 1.261 | 85 | 107.185
ED-48324 | TRANSPORTE, LANÇAMENTO E ADENSAMENTO DE CONCRETO EM RADIER, PISO OU ELEMENTO PRÉ-MOLDADO, INCLUSIVE ACABAMENTO |  | m3 | 0.1847 | 120.48 | 22.2527
|  |  |  | TOTAL SERVIÇOS: |  | 1034.7857
|  |  |  | Custo Direto Total: |  | 1034.7857
|  |  |  | VALOR: |  | 1034.78
13.2. 10.080.070 (E) SIFÃO COM COPO, TIPO REFORÇADO, PVC RÍGIDO - 1 1/2"X2" (UN)
Material |  | FONTE | UNID | COEFICIENTE | PREÇO UNITÁRIO | TOTAL
75663 | SIFÃO COM COPO DE PVC RÍGIDO - 1.1/2" X 2" | SIURB | Un | 1 | 17.97 | 17.97
|  |  |  | TOTAL Material: |  | 17.97
Mão de Obra |  | FONTE | UNID | COEFICIENTE | PREÇO UNITÁRIO | TOTAL
02035 | ENCANADOR (SGSP) | SIURB | H | 0.4 | 30.75 | 12.3
02099 | SERVENTE (SGSP) | SIURB | H | 0.4 | 24.1 | 9.64
|  |  |  | TOTAL Mão de Obra: |  | 21.94
|  |  |  | VALOR: |  | 39.91
13.3. 86879 VÁLVULA EM PLÁSTICO 1" PARA PIA, TANQUE OU LAVATÓRIO, COM OU SEM LADRÃO - FORNECIMENTO E INSTALAÇÃO. AF_01/2020 (UN)
Material |  | FONTE | UNID | COEFICIENTE | PREÇO UNITÁRIO | TOTAL
00003146 | FITA VEDA ROSCA, EM PTFE, ROLO DE 18 MM X 10 M (L X C) | SINAPI | UN | 0.0332 | 4.8 | 0.15
00006153 | VALVULA EM PLASTICO BRANCO PARA TANQUE OU LAVATORIO 1", SEM UNHO E SEM LADRAO | SINAPI | UN | 1 | 5.87 | 5.87
|  |  |  | TOTAL Material: |  | 6.02
Mão de Obra com Encargos Complementares |  | FONTE | UNID | COEFICIENTE | PREÇO UNITÁRIO | TOTAL
88267 | ENCANADOR OU BOMBEIRO HIDRÁULICO COM ENCARGOS COMPLEMENTARES | SINAPI | H | 0.1232 | 29.3 | 3.6
88316 | SERVENTE COM ENCARGOS COMPLEMENTARES | SINAPI | H | 0.0388 | 23.84 | 0.92
|  |  |  | TOTAL Mão de Obra com Encargos Complementares: |  | 4.52
|  |  |  | VALOR: |  | 10.54
13.4. 89748 CURVA CURTA 90 GRAUS, PVC, SERIE NORMAL, ESGOTO PREDIAL, DN 100 MM, JUNTA ELÁSTICA, FORNECIDO E INSTALADO EM RAMAL DE DESCARGA OU RAMAL DE ESGOTO SANITÁRIO. AF_08/2022 (UN)
Material |  | FONTE | UNID | COEFICIENTE | PREÇO UNITÁRIO | TOTAL
00000301 | ANEL BORRACHA PARA TUBO ESGOTO PREDIAL, DN 100 MM (NBR 5688) | SINAPI | UN | 2 | 3.82 | 7.64
00001966 | CURVA PVC CURTA 90 GRAUS, DN 100 MM, PARA ESGOTO PREDIAL | SINAPI | UN | 1 | 20.34 | 20.34
00020078 | PASTA LUBRIFICANTE PARA TUBOS E CONEXOES COM JUNTA ELASTICA, EMBALAGEM DE *400* GR (USO EM PVC, ACO, POLIETILENO E OUTROS) | SINAPI | UN | 0.115 | 25.4 | 2.92
|  |  |  | TOTAL Material: |  | 30.9
Mão de Obra com Encargos Complementares |  | FONTE | UNID | COEFICIENTE | PREÇO UNITÁRIO | TOTAL
88248 | AUXILIAR DE ENCANADOR OU BOMBEIRO HIDRÁULICO COM ENCARGOS COMPLEMENTARES | SINAPI | H | 0.1926 | 24.07 | 4.63
88267 | ENCANADOR OU BOMBEIRO HIDRÁULICO COM ENCARGOS COMPLEMENTARES | SINAPI | H | 0.1926 | 29.3 | 5.64
|  |  |  | TOTAL Mão de Obra com Encargos Complementares: |  | 10.27
|  |  |  | VALOR: |  | 41.17
13.5. 89851 JOELHO 45 GRAUS, PVC, SERIE NORMAL, ESGOTO PREDIAL, DN 100 MM, JUNTA ELÁSTICA, FORNECIDO E INSTALADO EM SUBCOLETOR AÉREO DE ESGOTO SANITÁRIO. AF_08/2022 (UN)
Material |  | FONTE | UNID | COEFICIENTE | PREÇO UNITÁRIO | TOTAL
00000301 | ANEL BORRACHA PARA TUBO ESGOTO PREDIAL, DN 100 MM (NBR 5688) | SINAPI | UN | 2 | 3.82 | 7.64
00003528 | JOELHO PVC, SOLDAVEL, PB, 45 GRAUS, DN 100 MM, PARA ESGOTO PREDIAL | SINAPI | UN | 1 | 7.97 | 7.97
00020078 | PASTA LUBRIFICANTE PARA TUBOS E CONEXOES COM JUNTA ELASTICA, EMBALAGEM DE *400* GR (USO EM PVC, ACO, POLIETILENO E OUTROS) | SINAPI | UN | 0.115 | 25.4 | 2.92
|  |  |  | TOTAL Material: |  | 18.53
Mão de Obra com Encargos Complementares |  | FONTE | UNID | COEFICIENTE | PREÇO UNITÁRIO | TOTAL
88248 | AUXILIAR DE ENCANADOR OU BOMBEIRO HIDRÁULICO COM ENCARGOS COMPLEMENTARES | SINAPI | H | 0.2774 | 24.07 | 6.67
88267 | ENCANADOR OU BOMBEIRO HIDRÁULICO COM ENCARGOS COMPLEMENTARES | SINAPI | H | 0.2774 | 29.3 | 8.12
|  |  |  | TOTAL Mão de Obra com Encargos Complementares: |  | 14.79
|  |  |  | VALOR: |  | 33.32
13.6. 89809 JOELHO 90 GRAUS, PVC, SERIE NORMAL, ESGOTO PREDIAL, DN 100 MM, JUNTA ELÁSTICA, FORNECIDO E INSTALADO EM PRUMADA DE ESGOTO SANITÁRIO OU VENTILAÇÃO. AF_08/2022 (UN)
Material |  | FONTE | UNID | COEFICIENTE | PREÇO UNITÁRIO | TOTAL
00000301 | ANEL BORRACHA PARA TUBO ESGOTO PREDIAL, DN 100 MM (NBR 5688) | SINAPI | UN | 2 | 3.82 | 7.64
00003520 | JOELHO PVC, SOLDAVEL, PB, 90 GRAUS, DN 100 MM, PARA ESGOTO PREDIAL | SINAPI | UN | 1 | 7.25 | 7.25
00020078 | PASTA LUBRIFICANTE PARA TUBOS E CONEXOES COM JUNTA ELASTICA, EMBALAGEM DE *400* GR (USO EM PVC, ACO, POLIETILENO E OUTROS) | SINAPI | UN | 0.115 | 25.4 | 2.92
|  |  |  | TOTAL Material: |  | 17.81
Mão de Obra com Encargos Complementares |  | FONTE | UNID | COEFICIENTE | PREÇO UNITÁRIO | TOTAL
88248 | AUXILIAR DE ENCANADOR OU BOMBEIRO HIDRÁULICO COM ENCARGOS COMPLEMENTARES | SINAPI | H | 0.2172 | 24.07 | 5.22
88267 | ENCANADOR OU BOMBEIRO HIDRÁULICO COM ENCARGOS COMPLEMENTARES | SINAPI | H | 0.2172 | 29.3 | 6.36
|  |  |  | TOTAL Mão de Obra com Encargos Complementares: |  | 11.58
|  |  |  | VALOR: |  | 29.39
13.7. 89801 JOELHO 90 GRAUS, PVC, SERIE NORMAL, ESGOTO PREDIAL, DN 50 MM, JUNTA ELÁSTICA, FORNECIDO E INSTALADO EM PRUMADA DE ESGOTO SANITÁRIO OU VENTILAÇÃO. AF_08/2022 (UN)
Material |  | FONTE | UNID | COEFICIENTE | PREÇO UNITÁRIO | TOTAL
00000296 | ANEL BORRACHA PARA TUBO ESGOTO PREDIAL, DN 50 MM (NBR 5688) | SINAPI | UN | 2 | 2.16 | 4.32
00003526 | JOELHO PVC, SOLDAVEL, PB, 90 GRAUS, DN 50 MM, PARA ESGOTO PREDIAL | SINAPI | UN | 1 | 2.67 | 2.67
00020078 | PASTA LUBRIFICANTE PARA TUBOS E CONEXOES COM JUNTA ELASTICA, EMBALAGEM DE *400* GR (USO EM PVC, ACO, POLIETILENO E OUTROS) | SINAPI | UN | 0.05 | 25.4 | 1.27
|  |  |  | TOTAL Material: |  | 8.26
Mão de Obra com Encargos Complementares |  | FONTE | UNID | COEFICIENTE | PREÇO UNITÁRIO | TOTAL
88248 | AUXILIAR DE ENCANADOR OU BOMBEIRO HIDRÁULICO COM ENCARGOS COMPLEMENTARES | SINAPI | H | 0.0343 | 24.07 | 0.82
88267 | ENCANADOR OU BOMBEIRO HIDRÁULICO COM ENCARGOS COMPLEMENTARES | SINAPI | H | 0.0343 | 29.3 | 1
|  |  |  | TOTAL Mão de Obra com Encargos Complementares: |  | 1.82
|  |  |  | VALOR: |  | 10.08
13.8. C1582 JUNÇÃO SIMPLES DE REDUÇÃO PVC P/ESGOTO 100X50mm(4"X2") (UN)
Material |  | FONTE | UNID | COEFICIENTE | PREÇO UNITÁRIO | TOTAL
I0026 | ADESIVO PARA TUBO DE PVC RIGIDO | SEINFRA | KG | 0.0575 | 63.36 | 3.6432
I1319 | JUNÇÃO PVC PARA ESGOTO 100X50MM (4X2") | SEINFRA | UN | 1 | 19.86 | 19.86
I1888 | SOLUÇÃO LIMPADORA PARA PVC RIGIDO | SEINFRA | L | 0.091 | 61.02 | 5.5528
|  |  |  | TOTAL Material: |  | 29.056
Mão de Obra |  | FONTE | UNID | COEFICIENTE | PREÇO UNITÁRIO | TOTAL
I0043 | AJUDANTE DE ENCANADOR | SEINFRA | H | 0.46 | 21.1 | 9.706
I2320 | ENCANADOR | SEINFRA | H | 0.46 | 26.18 | 12.0428
|  |  |  | TOTAL Mão de Obra: |  | 21.7488
|  |  |  | VALOR: |  | 50.8
13.9. 89797 JUNÇÃO SIMPLES, PVC, SERIE NORMAL, ESGOTO PREDIAL, DN 100 X 100 MM, JUNTA ELÁSTICA, FORNECIDO E INSTALADO EM RAMAL DE DESCARGA OU RAMAL DE ESGOTO SANITÁRIO. AF_08/2022 (UN)
Material |  | FONTE | UNID | COEFICIENTE | PREÇO UNITÁRIO | TOTAL
00000301 | ANEL BORRACHA PARA TUBO ESGOTO PREDIAL, DN 100 MM (NBR 5688) | SINAPI | UN | 3 | 3.82 | 11.46
00003670 | JUNCAO SIMPLES, PVC, 45 GRAUS, DN 100 X 100 MM, SERIE NORMAL PARA ESGOTO PREDIAL | SINAPI | UN | 1 | 20.95 | 20.95
00020078 | PASTA LUBRIFICANTE PARA TUBOS E CONEXOES COM JUNTA ELASTICA, EMBALAGEM DE *400* GR (USO EM PVC, ACO, POLIETILENO E OUTROS) | SINAPI | UN | 0.1725 | 25.4 | 4.38
|  |  |  | TOTAL Material: |  | 36.79
Mão de Obra com Encargos Complementares |  | FONTE | UNID | COEFICIENTE | PREÇO UNITÁRIO | TOTAL
88248 | AUXILIAR DE ENCANADOR OU BOMBEIRO HIDRÁULICO COM ENCARGOS COMPLEMENTARES | SINAPI | H | 0.2568 | 24.07 | 6.18
88267 | ENCANADOR OU BOMBEIRO HIDRÁULICO COM ENCARGOS COMPLEMENTARES | SINAPI | H | 0.2568 | 29.3 | 7.52
|  |  |  | TOTAL Mão de Obra com Encargos Complementares: |  | 13.7
|  |  |  | VALOR: |  | 50.49
13.10. 89821 LUVA SIMPLES, PVC, SERIE NORMAL, ESGOTO PREDIAL, DN 100 MM, JUNTA ELÁSTICA, FORNECIDO E INSTALADO EM PRUMADA DE ESGOTO SANITÁRIO OU VENTILAÇÃO. AF_08/2022 (UN)
Material |  | FONTE | UNID | COEFICIENTE | PREÇO UNITÁRIO | TOTAL
00000122 | ADESIVO PLASTICO PARA PVC, FRASCO COM *850* GR | SINAPI | UN | 0.0245 | 61.55 | 1.5
00038383 | LIXA D'AGUA EM FOLHA, COR PRETA, GRAO 100 | SINAPI | UN | 0.0054 | 2.19 | 0.01
00003899 | LUVA SIMPLES, PVC, SOLDAVEL, DN 100 MM, SERIE NORMAL, PARA ESGOTO PREDIAL | SINAPI | UN | 1 | 5.72 | 5.72
00020083 | SOLUCAO PREPARADORA / LIMPADORA PARA PVC, FRASCO COM 1000 CM3 | SINAPI | UN | 0.04 | 69.74 | 2.78
|  |  |  | TOTAL Material: |  | 10.01
Mão de Obra com Encargos Complementares |  | FONTE | UNID | COEFICIENTE | PREÇO UNITÁRIO | TOTAL
88248 | AUXILIAR DE ENCANADOR OU BOMBEIRO HIDRÁULICO COM ENCARGOS COMPLEMENTARES | SINAPI | H | 0.1448 | 24.07 | 3.48
88267 | ENCANADOR OU BOMBEIRO HIDRÁULICO COM ENCARGOS COMPLEMENTARES | SINAPI | H | 0.1448 | 29.3 | 4.24
|  |  |  | TOTAL Mão de Obra com Encargos Complementares: |  | 7.72
|  |  |  | VALOR: |  | 17.73
13.11. 89813 LUVA SIMPLES, PVC, SERIE NORMAL, ESGOTO PREDIAL, DN 50 MM, JUNTA ELÁSTICA, FORNECIDO E INSTALADO EM PRUMADA DE ESGOTO SANITÁRIO OU VENTILAÇÃO. AF_08/2022 (UN)
Material |  | FONTE | UNID | COEFICIENTE | PREÇO UNITÁRIO | TOTAL
00000122 | ADESIVO PLASTICO PARA PVC, FRASCO COM *850* GR | SINAPI | UN | 0.0073 | 61.55 | 0.44
00038383 | LIXA D'AGUA EM FOLHA, COR PRETA, GRAO 100 | SINAPI | UN | 0.008 | 2.19 | 0.01
00003875 | LUVA SIMPLES, PVC, SOLDAVEL, DN 50 MM, SERIE NORMAL, PARA ESGOTO PREDIAL | SINAPI | UN | 1 | 2.88 | 2.88
00020083 | SOLUCAO PREPARADORA / LIMPADORA PARA PVC, FRASCO COM 1000 CM3 | SINAPI | UN | 0.011 | 69.74 | 0.76
|  |  |  | TOTAL Material: |  | 4.09
Mão de Obra com Encargos Complementares |  | FONTE | UNID | COEFICIENTE | PREÇO UNITÁRIO | TOTAL
88248 | AUXILIAR DE ENCANADOR OU BOMBEIRO HIDRÁULICO COM ENCARGOS COMPLEMENTARES | SINAPI | H | 0.0228 | 24.07 | 0.54
88267 | ENCANADOR OU BOMBEIRO HIDRÁULICO COM ENCARGOS COMPLEMENTARES | SINAPI | H | 0.0228 | 29.3 | 0.66
|  |  |  | TOTAL Mão de Obra com Encargos Complementares: |  | 1.2
|  |  |  | VALOR: |  | 5.29
13.12. 89714 TUBO PVC, SERIE NORMAL, ESGOTO PREDIAL, DN 100 MM, FORNECIDO E INSTALADO EM RAMAL DE DESCARGA OU RAMAL DE ESGOTO SANITÁRIO. AF_08/2022 (M)
Material |  | FONTE | UNID | COEFICIENTE | PREÇO UNITÁRIO | TOTAL
00038383 | LIXA D'AGUA EM FOLHA, COR PRETA, GRAO 100 | SINAPI | UN | 0.0247 | 2.19 | 0.05
00009836 | TUBO PVC SERIE NORMAL, DN 100 MM, PARA ESGOTO PREDIAL (NBR 5688) | SINAPI | M | 1.0549 | 13 | 13.71
|  |  |  | TOTAL Material: |  | 13.76
Mão de Obra com Encargos Complementares |  | FONTE | UNID | COEFICIENTE | PREÇO UNITÁRIO | TOTAL
88248 | AUXILIAR DE ENCANADOR OU BOMBEIRO HIDRÁULICO COM ENCARGOS COMPLEMENTARES | SINAPI | H | 0.4444 | 24.07 | 10.69
88267 | ENCANADOR OU BOMBEIRO HIDRÁULICO COM ENCARGOS COMPLEMENTARES | SINAPI | H | 0.4444 | 29.3 | 13.02
|  |  |  | TOTAL Mão de Obra com Encargos Complementares: |  | 23.71
|  |  |  | VALOR: |  | 37.47
13.13. 89712 TUBO PVC, SERIE NORMAL, ESGOTO PREDIAL, DN 50 MM, FORNECIDO E INSTALADO EM RAMAL DE DESCARGA OU RAMAL DE ESGOTO SANITÁRIO. AF_08/2022 (M)
Material |  | FONTE | UNID | COEFICIENTE | PREÇO UNITÁRIO | TOTAL
00038383 | LIXA D'AGUA EM FOLHA, COR PRETA, GRAO 100 | SINAPI | UN | 0.0177 | 2.19 | 0.03
00009838 | TUBO PVC SERIE NORMAL, DN 50 MM, PARA ESGOTO PREDIAL (NBR 5688) | SINAPI | M | 1.0549 | 9.38 | 9.89
|  |  |  | TOTAL Material: |  | 9.92
Mão de Obra com Encargos Complementares |  | FONTE | UNID | COEFICIENTE | PREÇO UNITÁRIO | TOTAL
88248 | AUXILIAR DE ENCANADOR OU BOMBEIRO HIDRÁULICO COM ENCARGOS COMPLEMENTARES | SINAPI | H | 0.3182 | 24.07 | 7.65
88267 | ENCANADOR OU BOMBEIRO HIDRÁULICO COM ENCARGOS COMPLEMENTARES | SINAPI | H | 0.3182 | 29.3 | 9.32
|  |  |  | TOTAL Mão de Obra com Encargos Complementares: |  | 16.97
|  |  |  | VALOR: |  | 26.89
13.14. ED-49953 RALO SIFONADO PVC QUADRADO 100 X 53 X 40 MM COM GRELHA BRANCA (un)
MATERIAIS |  |  | UNID | CONSUMO | VALOR UNITÁRIO | CUSTO UNITÁRIO
MATED-11613 | ADESIVO PLÁSTICO (APLICAÇÃO: COLAGEM DE TUBOS E CONEXÕES EM PVC[ÁGUA FRIA]¦ PINCEL APLICADOR: INCLUSO) |  | Kg | 0.01 | 65.88 | 0.6588
MATED-11724 | RALO SECO QUADRADO (MATERIAL: PVC¦ COMPRIMENTO: 100MM¦LARGURA: 100MM¦ALTURA: 53MM ¦DIÂMETRO DE SAÍDA: 40MM¦GRELHA PVC: INCLUSO¦ FORMATO DA GRELHA: QUADRADO) |  | un | 1 | 10.1 | 10.1
MATED-11589 | SOLUÇÃO LIMPADORA (APLICAÇÃO: TUBO DE PVC RÍGIDO) |  | l | 0.003 | 57.58 | 0.1727
|  |  |  | TOTAL MATERIAIS: |  | 10.9315
SERVIÇOS |  |  | UNID | CONSUMO | PREÇO UNITÁRIO | CUSTO UNITÁRIO
ED-50363 | AJUDANTE DE BOMBEIRO/ENCANADOR COM ENCARGOS COMPLEMENTARES |  | hora | 0.4 | 24.48 | 9.792
ED-50374 | BOMBEIRO/ENCANADOR COM ENCARGOS COMPLEMENTARES |  | hora | 0.4 | 30.49 | 12.196
|  |  |  | TOTAL SERVIÇOS: |  | 21.988
|  |  |  | Custo Direto Total: |  | 32.9195
|  |  |  | VALOR: |  | 32.91
13.15. 89518 JOELHO 90 GRAUS, PVC, SERIE R, ÁGUA PLUVIAL, DN 50 MM, JUNTA ELÁSTICA, FORNECIDO E INSTALADO EM RAMAL DE ENCAMINHAMENTO. AF_06/2022 (UN)
Material |  | FONTE | UNID | COEFICIENTE | PREÇO UNITÁRIO | TOTAL
00020085 | ANEL BORRACHA, DN 50 MM, PARA TUBO SERIE REFORCADA ESGOTO PREDIAL | SINAPI | UN | 2 | 2.83 | 5.66
00020155 | JOELHO, PVC SERIE R, 90 GRAUS, DN 50 MM, PARA ESGOTO PREDIAL | SINAPI | UN | 1 | 5.22 | 5.22
00020078 | PASTA LUBRIFICANTE PARA TUBOS E CONEXOES COM JUNTA ELASTICA, EMBALAGEM DE *400* GR (USO EM PVC, ACO, POLIETILENO E OUTROS) | SINAPI | UN | 0.05 | 25.4 | 1.27
|  |  |  | TOTAL Material: |  | 12.15
Mão de Obra com Encargos Complementares |  | FONTE | UNID | COEFICIENTE | PREÇO UNITÁRIO | TOTAL
88248 | AUXILIAR DE ENCANADOR OU BOMBEIRO HIDRÁULICO COM ENCARGOS COMPLEMENTARES | SINAPI | H | 0.0607 | 24.07 | 1.46
88267 | ENCANADOR OU BOMBEIRO HIDRÁULICO COM ENCARGOS COMPLEMENTARES | SINAPI | H | 0.0607 | 29.3 | 1.77
|  |  |  | TOTAL Mão de Obra com Encargos Complementares: |  | 3.23
|  |  |  | VALOR: |  | 15.38
13.16. 89581 JOELHO 90 GRAUS, PVC, SERIE R, ÁGUA PLUVIAL, DN 75 MM, JUNTA ELÁSTICA, FORNECIDO E INSTALADO EM CONDUTORES VERTICAIS DE ÁGUAS PLUVIAIS. AF_06/2022 (UN)
Material |  | FONTE | UNID | COEFICIENTE | PREÇO UNITÁRIO | TOTAL
00000298 | ANEL BORRACHA, DN 75 MM, PARA TUBO SERIE REFORCADA ESGOTO PREDIAL | SINAPI | UN | 2 | 3.44 | 6.88
00020156 | JOELHO, PVC SERIE R, 90 GRAUS, DN 75 MM, PARA ESGOTO PREDIAL | SINAPI | UN | 1 | 14.68 | 14.68
00020078 | PASTA LUBRIFICANTE PARA TUBOS E CONEXOES COM JUNTA ELASTICA, EMBALAGEM DE *400* GR (USO EM PVC, ACO, POLIETILENO E OUTROS) | SINAPI | UN | 0.075 | 25.4 | 1.9
|  |  |  | TOTAL Material: |  | 23.46
Mão de Obra com Encargos Complementares |  | FONTE | UNID | COEFICIENTE | PREÇO UNITÁRIO | TOTAL
88248 | AUXILIAR DE ENCANADOR OU BOMBEIRO HIDRÁULICO COM ENCARGOS COMPLEMENTARES | SINAPI | H | 0.1737 | 24.07 | 4.18
88267 | ENCANADOR OU BOMBEIRO HIDRÁULICO COM ENCARGOS COMPLEMENTARES | SINAPI | H | 0.1737 | 29.3 | 5.08
|  |  |  | TOTAL Mão de Obra com Encargos Complementares: |  | 9.26
|  |  |  | VALOR: |  | 32.72
13.17. 89599 LUVA SIMPLES, PVC, SERIE R, ÁGUA PLUVIAL, DN 75 MM, JUNTA ELÁSTICA, FORNECIDO E INSTALADO EM CONDUTORES VERTICAIS DE ÁGUAS PLUVIAIS. AF_06/2022 (UN)
Material |  | FONTE | UNID | COEFICIENTE | PREÇO UNITÁRIO | TOTAL
00000122 | ADESIVO PLASTICO PARA PVC, FRASCO COM *850* GR | SINAPI | UN | 0.0167 | 61.55 | 1.02
00000298 | ANEL BORRACHA, DN 75 MM, PARA TUBO SERIE REFORCADA ESGOTO PREDIAL | SINAPI | UN | 1 | 3.44 | 3.44
00038383 | LIXA D'AGUA EM FOLHA, COR PRETA, GRAO 100 | SINAPI | UN | 0.032 | 2.19 | 0.07
00020169 | LUVA SIMPLES, PVC SERIE R, 75 MM, PARA ESGOTO PREDIAL | SINAPI | UN | 1 | 10.31 | 10.31
00020078 | PASTA LUBRIFICANTE PARA TUBOS E CONEXOES COM JUNTA ELASTICA, EMBALAGEM DE *400* GR (USO EM PVC, ACO, POLIETILENO E OUTROS) | SINAPI | UN | 0.0375 | 25.4 | 0.95
00020083 | SOLUCAO PREPARADORA / LIMPADORA PARA PVC, FRASCO COM 1000 CM3 | SINAPI | UN | 0.026 | 69.74 | 1.81
|  |  |  | TOTAL Material: |  | 17.6
Mão de Obra com Encargos Complementares |  | FONTE | UNID | COEFICIENTE | PREÇO UNITÁRIO | TOTAL
88248 | AUXILIAR DE ENCANADOR OU BOMBEIRO HIDRÁULICO COM ENCARGOS COMPLEMENTARES | SINAPI | H | 0.1158 | 24.07 | 2.78
88267 | ENCANADOR OU BOMBEIRO HIDRÁULICO COM ENCARGOS COMPLEMENTARES | SINAPI | H | 0.1158 | 29.3 | 3.39
|  |  |  | TOTAL Mão de Obra com Encargos Complementares: |  | 6.17
|  |  |  | VALOR: |  | 23.77
13.18. 89509 TUBO PVC, SÉRIE R, ÁGUA PLUVIAL, DN 50 MM, FORNECIDO E INSTALADO EM RAMAL DE ENCAMINHAMENTO. AF_06/2022 (M)
Material |  | FONTE | UNID | COEFICIENTE | PREÇO UNITÁRIO | TOTAL
00038383 | LIXA D'AGUA EM FOLHA, COR PRETA, GRAO 100 | SINAPI | UN | 0.0105 | 2.19 | 0.02
00020068 | TUBO PVC, SERIE R, DN 50 MM, PARA ESGOTO OU AGUAS PLUVIAIS PREDIAL (NBR 5688) | SINAPI | M | 1.0353 | 11.18 | 11.57
|  |  |  | TOTAL Material: |  | 11.59
Mão de Obra com Encargos Complementares |  | FONTE | UNID | COEFICIENTE | PREÇO UNITÁRIO | TOTAL
88248 | AUXILIAR DE ENCANADOR OU BOMBEIRO HIDRÁULICO COM ENCARGOS COMPLEMENTARES | SINAPI | H | 0.1897 | 24.07 | 4.56
88267 | ENCANADOR OU BOMBEIRO HIDRÁULICO COM ENCARGOS COMPLEMENTARES | SINAPI | H | 0.1897 | 29.3 | 5.55
|  |  |  | TOTAL Mão de Obra com Encargos Complementares: |  | 10.11
|  |  |  | VALOR: |  | 21.7
13.19. 89511 TUBO PVC, SÉRIE R, ÁGUA PLUVIAL, DN 75 MM, FORNECIDO E INSTALADO EM RAMAL DE ENCAMINHAMENTO. AF_06/2022 (M)
Material |  | FONTE | UNID | COEFICIENTE | PREÇO UNITÁRIO | TOTAL
00038383 | LIXA D'AGUA EM FOLHA, COR PRETA, GRAO 100 | SINAPI | UN | 0.0163 | 2.19 | 0.03
00009839 | TUBO PVC, SERIE R, DN 75 MM, PARA ESGOTO OU AGUAS PLUVIAIS PREDIAL (NBR 5688) | SINAPI | M | 1.0353 | 20.28 | 20.99
|  |  |  | TOTAL Material: |  | 21.02
Mão de Obra com Encargos Complementares |  | FONTE | UNID | COEFICIENTE | PREÇO UNITÁRIO | TOTAL
88248 | AUXILIAR DE ENCANADOR OU BOMBEIRO HIDRÁULICO COM ENCARGOS COMPLEMENTARES | SINAPI | H | 0.2939 | 24.07 | 7.07
88267 | ENCANADOR OU BOMBEIRO HIDRÁULICO COM ENCARGOS COMPLEMENTARES | SINAPI | H | 0.2939 | 29.3 | 8.61
|  |  |  | TOTAL Mão de Obra com Encargos Complementares: |  | 15.68
|  |  |  | VALOR: |  | 36.7
13.20. 104354 TE, PVC, SÉRIE NORMAL, ESGOTO PREDIAL, DN 100 X 75 MM, JUNTA ELÁSTICA, FORNECIDO E INSTALADO EM PRUMADA DE ESGOTO SANITÁRIO OU VENTILAÇÃO. AF_08/2022 (UN)
Material |  | FONTE | UNID | COEFICIENTE | PREÇO UNITÁRIO | TOTAL
00000301 | ANEL BORRACHA PARA TUBO ESGOTO PREDIAL, DN 100 MM (NBR 5688) | SINAPI | UN | 2 | 3.82 | 7.64
00000297 | ANEL BORRACHA PARA TUBO ESGOTO PREDIAL, DN 75 MM (NBR 5688) | SINAPI | UN | 1 | 3.17 | 3.17
00020078 | PASTA LUBRIFICANTE PARA TUBOS E CONEXOES COM JUNTA ELASTICA, EMBALAGEM DE *400* GR (USO EM PVC, ACO, POLIETILENO E OUTROS) | SINAPI | UN | 0.1525 | 25.4 | 3.87
00011656 | TE SANITARIO DE REDUCAO, PVC, DN 100 X 75 MM, SERIE NORMAL PARA ESGOTO PREDIAL | SINAPI | UN | 1 | 17.03 | 17.03
|  |  |  | TOTAL Material: |  | 31.71
Mão de Obra com Encargos Complementares |  | FONTE | UNID | COEFICIENTE | PREÇO UNITÁRIO | TOTAL
88248 | AUXILIAR DE ENCANADOR OU BOMBEIRO HIDRÁULICO COM ENCARGOS COMPLEMENTARES | SINAPI | H | 0.2489 | 24.07 | 5.99
88267 | ENCANADOR OU BOMBEIRO HIDRÁULICO COM ENCARGOS COMPLEMENTARES | SINAPI | H | 0.2489 | 29.3 | 7.29
|  |  |  | TOTAL Mão de Obra com Encargos Complementares: |  | 13.28
|  |  |  | VALOR: |  | 44.99
13.21. 89784 TE, PVC, SERIE NORMAL, ESGOTO PREDIAL, DN 50 X 50 MM, JUNTA ELÁSTICA, FORNECIDO E INSTALADO EM RAMAL DE DESCARGA OU RAMAL DE ESGOTO SANITÁRIO. AF_08/2022 (UN)
Material |  | FONTE | UNID | COEFICIENTE | PREÇO UNITÁRIO | TOTAL
00000296 | ANEL BORRACHA PARA TUBO ESGOTO PREDIAL, DN 50 MM (NBR 5688) | SINAPI | UN | 3 | 2.16 | 6.48
00020078 | PASTA LUBRIFICANTE PARA TUBOS E CONEXOES COM JUNTA ELASTICA, EMBALAGEM DE *400* GR (USO EM PVC, ACO, POLIETILENO E OUTROS) | SINAPI | UN | 0.075 | 25.4 | 1.9
00007097 | TE SANITARIO, PVC, DN 50 X 50 MM, SERIE NORMAL, PARA ESGOTO PREDIAL | SINAPI | UN | 1 | 6.55 | 6.55
|  |  |  | TOTAL Material: |  | 14.93
Mão de Obra com Encargos Complementares |  | FONTE | UNID | COEFICIENTE | PREÇO UNITÁRIO | TOTAL
88248 | AUXILIAR DE ENCANADOR OU BOMBEIRO HIDRÁULICO COM ENCARGOS COMPLEMENTARES | SINAPI | H | 0.1839 | 24.07 | 4.42
88267 | ENCANADOR OU BOMBEIRO HIDRÁULICO COM ENCARGOS COMPLEMENTARES | SINAPI | H | 0.1839 | 29.3 | 5.38
|  |  |  | TOTAL Mão de Obra com Encargos Complementares: |  | 9.8
|  |  |  | VALOR: |  | 24.73
13.22. 93358 ESCAVAÇÃO MANUAL DE VALA. AF_09/2024 (M3)
Mão de Obra com Encargos Complementares |  | FONTE | UNID | COEFICIENTE | PREÇO UNITÁRIO | TOTAL
88316 | SERVENTE COM ENCARGOS COMPLEMENTARES | SINAPI | H | 3.9558 | 23.84 | 94.3
|  |  |  | TOTAL Mão de Obra com Encargos Complementares: |  | 94.3
|  |  |  | VALOR: |  | 94.3
13.23. 93382 REATERRO MANUAL DE VALAS, COM COMPACTADOR DE SOLOS DE PERCUSSÃO. AF_08/2023 (M3)
Equipamento Custo Horário |  | FONTE | UNID | COEFICIENTE | PREÇO UNITÁRIO | TOTAL
5903 | CAMINHÃO PIPA 10.000 L TRUCADO, PESO BRUTO TOTAL 23.000 KG, CARGA ÚTIL MÁXIMA 15.935 KG, DISTÂNCIA ENTRE EIXOS 4,8 M, POTÊNCIA 230 CV, INCLUSIVE TANQUE DE AÇO PARA TRANSPORTE DE ÁGUA - CHI DIURNO. AF_06/2014 | SINAPI | CHI | 0.0006 | 78.53 | 0.04
5901 | CAMINHÃO PIPA 10.000 L TRUCADO, PESO BRUTO TOTAL 23.000 KG, CARGA ÚTIL MÁXIMA 15.935 KG, DISTÂNCIA ENTRE EIXOS 4,8 M, POTÊNCIA 230 CV, INCLUSIVE TANQUE DE AÇO PARA TRANSPORTE DE ÁGUA - CHP DIURNO. AF_06/2014 | SINAPI | CHP | 0.0054 | 317.79 | 1.71
91533 | COMPACTADOR DE SOLOS DE PERCUSSÃO (SOQUETE) COM MOTOR A GASOLINA 4 TEMPOS, POTÊNCIA 4 CV - CHP DIURNO. AF_08/2015 | SINAPI | CHP | 0.1962 | 38.43 | 7.53
|  |  |  | TOTAL Equipamento Custo Horário: |  | 9.28
Mão de Obra com Encargos Complementares |  | FONTE | UNID | COEFICIENTE | PREÇO UNITÁRIO | TOTAL
88316 | SERVENTE COM ENCARGOS COMPLEMENTARES | SINAPI | H | 0.7866 | 23.84 | 18.75
|  |  |  | TOTAL Mão de Obra com Encargos Complementares: |  | 18.75
|  |  |  | VALOR: |  | 28.03
13.24. 98065 SUMIDOURO CIRCULAR, EM CONCRETO PRÉ-MOLDADO, DIÂMETRO INTERNO = 2,88 M, ALTURA INTERNA = 3,0 M, ÁREA DE INFILTRAÇÃO: 31,4 M² (PARA 12 CONTRIBUINTES). AF_12/2020 (UN)
Equipamento Custo Horário |  | FONTE | UNID | COEFICIENTE | PREÇO UNITÁRIO | TOTAL
5679 | RETROESCAVADEIRA SOBRE RODAS COM CARREGADEIRA, TRAÇÃO 4X4, POTÊNCIA LÍQ. 88 HP, CAÇAMBA CARREG. CAP. MÍN. 1 M3, CAÇAMBA RETRO CAP. 0,26 M3, PESO OPERACIONAL MÍN. 6.674 KG, PROFUNDIDADE ESCAVAÇÃO MÁX. 4,37 M - CHI DIURNO. AF_06/2014 | SINAPI | CHI | 1.7069 | 61.64 | 105.21
5678 | RETROESCAVADEIRA SOBRE RODAS COM CARREGADEIRA, TRAÇÃO 4X4, POTÊNCIA LÍQ. 88 HP, CAÇAMBA CARREG. CAP. MÍN. 1 M3, CAÇAMBA RETRO CAP. 0,26 M3, PESO OPERACIONAL MÍN. 6.674 KG, PROFUNDIDADE ESCAVAÇÃO MÁX. 4,37 M - CHP DIURNO. AF_06/2014 | SINAPI | CHP | 0.8376 | 144.1 | 120.69
|  |  |  | TOTAL Equipamento Custo Horário: |  | 225.9
Material |  | FONTE | UNID | COEFICIENTE | PREÇO UNITÁRIO | TOTAL
00043448 | ANEL EM CONCRETO ARMADO, PERFURADO, PARA FOSSAS SEPTICAS E SUMIDOUROS, SEM FUNDO, DIAMETRO INTERNO DE 3,00 M E ALTURA DE 0,50 M | SINAPI | UN | 6 | 1221.7 | 7330.2
|  |  |  | TOTAL Material: |  | 7330.2
Mão de Obra com Encargos Complementares |  | FONTE | UNID | COEFICIENTE | PREÇO UNITÁRIO | TOTAL
88309 | PEDREIRO COM ENCARGOS COMPLEMENTARES | SINAPI | H | 2.0313 | 30.01 | 60.95
88316 | SERVENTE COM ENCARGOS COMPLEMENTARES | SINAPI | H | 1.596 | 23.84 | 38.04
|  |  |  | TOTAL Mão de Obra com Encargos Complementares: |  | 98.99
Serviço |  | FONTE | UNID | COEFICIENTE | PREÇO UNITÁRIO | TOTAL
100475 | ARGAMASSA TRAÇO 1:3 (EM VOLUME DE CIMENTO E AREIA MÉDIA ÚMIDA) COM ADIÇÃO DE IMPERMEABILIZANTE, PREPARO MECÂNICO COM BETONEIRA 400 L. AF_08/2019 | SINAPI | M3 | 0.0223 | 850.19 | 18.95
97740 | PEÇA CIRCULAR PRÉ-MOLDADA, VOLUME DE CONCRETO ACIMA DE 100 LITROS, TAXA DE AÇO APROXIMADA DE 30KG/M³. AF_03/2024 | SINAPI | M3 | 0.548 | 2191.69 | 1201.04
97738 | PEÇA CIRCULAR PRÉ-MOLDADA, VOLUME DE CONCRETO DE 10 A 30 LITROS, TAXA DE FIBRA DE POLIPROPILENO APROXIMADA DE 6 KG/M³. AF_03/2024_PS | SINAPI | M3 | 0.0154 | 4218.17 | 64.95
101624 | PREPARO DE FUNDO DE VALA COM LARGURA MAIOR OU IGUAL A 1,5 M E MENOR QUE 2,5 M, COM CAMADA DE BRITA, LANÇAMENTO MECANIZADO. AF_08/2020 | SINAPI | M3 | 0.7942 | 189.72 | 150.67
|  |  |  | TOTAL Serviço: |  | 1435.61
|  |  |  | VALOR: |  | 9090.7
13.25. 98085 TANQUE SÉPTICO RETANGULAR, EM ALVENARIA COM BLOCOS DE CONCRETO, DIMENSÕES INTERNAS: 1,6 X 4,4 X H=1,8 M, VOLUME ÚTIL: 9856 L (PARA 68 CONTRIBUINTES). AF_12/2020 (UN)
Equipamento Custo Horário |  | FONTE | UNID | COEFICIENTE | PREÇO UNITÁRIO | TOTAL
5679 | RETROESCAVADEIRA SOBRE RODAS COM CARREGADEIRA, TRAÇÃO 4X4, POTÊNCIA LÍQ. 88 HP, CAÇAMBA CARREG. CAP. MÍN. 1 M3, CAÇAMBA RETRO CAP. 0,26 M3, PESO OPERACIONAL MÍN. 6.674 KG, PROFUNDIDADE ESCAVAÇÃO MÁX. 4,37 M - CHI DIURNO. AF_06/2014 | SINAPI | CHI | 0.3884 | 61.64 | 23.94
5678 | RETROESCAVADEIRA SOBRE RODAS COM CARREGADEIRA, TRAÇÃO 4X4, POTÊNCIA LÍQ. 88 HP, CAÇAMBA CARREG. CAP. MÍN. 1 M3, CAÇAMBA RETRO CAP. 0,26 M3, PESO OPERACIONAL MÍN. 6.674 KG, PROFUNDIDADE ESCAVAÇÃO MÁX. 4,37 M - CHP DIURNO. AF_06/2014 | SINAPI | CHP | 0.1906 | 144.1 | 27.46
|  |  |  | TOTAL Equipamento Custo Horário: |  | 51.4
Material |  | FONTE | UNID | COEFICIENTE | PREÇO UNITÁRIO | TOTAL
00025067 | BLOCO DE CONCRETO ESTRUTURAL 19 X 19 X 39 CM, FBK 4,5 MPA (NBR 6136) | SINAPI | UN | 268.5938 | 6.16 | 1654.53
00000660 | CANALETA DE CONCRETO 19 X 19 X 19 CM (CLASSE C - NBR 6136) | SINAPI | UN | 67.2 | 3.82 | 256.7
00002692 | DESMOLDANTE PROTETOR PARA FORMAS DE MADEIRA, DE BASE OLEOSA EMULSIONADA EM AGUA | SINAPI | L | 0.0347 | 8.73 | 0.3
00004491 | PONTALETE *7,5 X 7,5* CM EM PINUS, MISTA OU EQUIVALENTE DA REGIAO - BRUTA | SINAPI | M | 0.7548 | 11.76 | 8.87
00005069 | PREGO DE ACO POLIDO COM CABECA 17 X 27 (2 1/2 X 11) | SINAPI | KG | 0.0796 | 20.04 | 1.59
00004517 | SARRAFO *2,5 X 7,5* CM EM PINUS, MISTA OU EQUIVALENTE DA REGIAO - BRUTA | SINAPI | M | 0.8976 | 4.11 | 3.68
00006193 | TABUA NAO APARELHADA *2,5 X 20* CM, EM MACARANDUBA/MASSARANDUBA, ANGELIM OU EQUIVALENTE DA REGIAO - BRUTA | SINAPI | M | 2.8152 | 18.37 | 51.71
|  |  |  | TOTAL Material: |  | 1977.38
Mão de Obra com Encargos Complementares |  | FONTE | UNID | COEFICIENTE | PREÇO UNITÁRIO | TOTAL
88309 | PEDREIRO COM ENCARGOS COMPLEMENTARES | SINAPI | H | 56.5621 | 30.01 | 1697.42
88316 | SERVENTE COM ENCARGOS COMPLEMENTARES | SINAPI | H | 44.4417 | 23.84 | 1059.49
|  |  |  | TOTAL Mão de Obra com Encargos Complementares: |  | 2756.91
Serviço |  | FONTE | UNID | COEFICIENTE | PREÇO UNITÁRIO | TOTAL
88628 | ARGAMASSA TRAÇO 1:3 (EM VOLUME DE CIMENTO E AREIA MÉDIA ÚMIDA), PREPARO MECÂNICO COM BETONEIRA 400 L. AF_08/2019 | SINAPI | M3 | 1.2484 | 661.79 | 826.17
87316 | ARGAMASSA TRAÇO 1:4 (EM VOLUME DE CIMENTO E AREIA GROSSA ÚMIDA) PARA CHAPISCO CONVENCIONAL, PREPARO MECÂNICO COM BETONEIRA 400 L. AF_08/2019 | SINAPI | M3 | 0.223 | 566.16 | 126.25
89998 | ARMAÇÃO DE CINTA DE ALVENARIA ESTRUTURAL; DIÂMETRO DE 10,0 MM. AF_09/2021 | SINAPI | KG | 7.8976 | 10.53 | 83.16
92767 | ARMAÇÃO DE LAJE DE ESTRUTURA CONVENCIONAL DE CONCRETO ARMADO UTILIZANDO AÇO CA-60 DE 4,2 MM - MONTAGEM. AF_06/2022 | SINAPI | KG | 51.1428 | 16.18 | 827.49
89996 | ARMAÇÃO VERTICAL DE ALVENARIA ESTRUTURAL; DIÂMETRO DE 10,0 MM. AF_09/2021 | SINAPI | KG | 4.4424 | 11.11 | 49.35
94970 | CONCRETO FCK = 20MPA, TRAÇO 1:2,7:3 (EM MASSA SECA DE CIMENTO/ AREIA MÉDIA/ BRITA 1) - PREPARO MECÂNICO COM BETONEIRA 600 L. AF_05/2021 | SINAPI | M3 | 1.9267 | 530.83 | 1022.75
89995 | GRAUTEAMENTO DE CINTA SUPERIOR OU DE VERGA EM ALVENARIA ESTRUTURAL. AF_09/2021 | SINAPI | M3 | 0.1969 | 1108.83 | 218.32
89993 | GRAUTEAMENTO VERTICAL EM ALVENARIA ESTRUTURAL. AF_09/2021 | SINAPI | M3 | 0.1345 | 1149.35 | 154.58
97735 | PEÇA RETANGULAR PRÉ-MOLDADA, VOLUME DE CONCRETO DE 30 A 100 LITROS, TAXA DE AÇO APROXIMADA DE 30KG/M³. AF_03/2024 | SINAPI | M3 | 0.672 | 2625.82 | 1764.55
101624 | PREPARO DE FUNDO DE VALA COM LARGURA MAIOR OU IGUAL A 1,5 M E MENOR QUE 2,5 M, COM CAMADA DE BRITA, LANÇAMENTO MECANIZADO. AF_08/2020 | SINAPI | M3 | 0.893 | 189.72 | 169.41
|  |  |  | TOTAL Serviço: |  | 5242.03
|  |  |  | VALOR: |  | 10027.72
14.1. C0481 BUCHA E ARRUELA DE AÇO GALV. D= 32mm (1 1/4") (PAR)
Material |  | FONTE | UNID | COEFICIENTE | PREÇO UNITÁRIO | TOTAL
I0127 | ARRUELA DE FERRO GALVANIZADO 1 1/4'' | SEINFRA | UN | 1 | 1.08 | 1.08
I0286 | BUCHA DE FERRO GALVANIZADO 1 1/4'' | SEINFRA | UN | 1 | 1 | 1
|  |  |  | TOTAL Material: |  | 2.08
Mão de Obra |  | FONTE | UNID | COEFICIENTE | PREÇO UNITÁRIO | TOTAL
I0042 | AJUDANTE DE ELETRICISTA | SEINFRA | H | 0.03 | 21.1 | 0.633
I2312 | ELETRICISTA | SEINFRA | H | 0.03 | 26.85 | 0.8055
|  |  |  | TOTAL Mão de Obra: |  | 1.4385
|  |  |  | VALOR: |  | 3.51
14.2. C0478 BUCHA E ARRUELA DE AÇO GALV. D= 15mm (1/2") (PAR)
Material |  | FONTE | UNID | COEFICIENTE | PREÇO UNITÁRIO | TOTAL
I0129 | ARRUELA DE FERRO GALVANIZADO 1/2'' | SEINFRA | UN | 1 | 0.26 | 0.26
I0288 | BUCHA DE FERRO GALVANIZADO 1/2" | SEINFRA | UN | 1 | 0.88 | 0.88
|  |  |  | TOTAL Material: |  | 1.14
Mão de Obra |  | FONTE | UNID | COEFICIENTE | PREÇO UNITÁRIO | TOTAL
I0042 | AJUDANTE DE ELETRICISTA | SEINFRA | H | 0.01 | 21.1 | 0.211
I2312 | ELETRICISTA | SEINFRA | H | 0.01 | 26.85 | 0.2685
|  |  |  | TOTAL Mão de Obra: |  | 0.4795
|  |  |  | VALOR: |  | 1.61
14.3. I060243 BUJAO DE ACO GALVANIZADO 4" (UN)
Material |  | FONTE | UNID | COEFICIENTE | PREÇO UNITÁRIO | TOTAL
I060243 | BUJAO DE ACO GALVANIZADO 4" | IOPES | UN | 1 | 104 | 104
|  |  |  | TOTAL Material: |  | 104
|  |  |  | VALOR: |  | 104
14.4. C4762 CAIXA DE LIGAÇÃO PVC 4" X 2" (UN)
Material |  | FONTE | UNID | COEFICIENTE | PREÇO UNITÁRIO | TOTAL
I6432 | CAIXA DE EMBUTIR PVC - 4X2 RETANGULAR | SEINFRA | UN | 1 | 2.36 | 2.36
|  |  |  | TOTAL Material: |  | 2.36
Mão de Obra |  | FONTE | UNID | COEFICIENTE | PREÇO UNITÁRIO | TOTAL
I0042 | AJUDANTE DE ELETRICISTA | SEINFRA | H | 0.15 | 21.1 | 3.165
I2312 | ELETRICISTA | SEINFRA | H | 0.15 | 26.85 | 4.0275
|  |  |  | TOTAL Mão de Obra: |  | 7.1925
|  |  |  | VALOR: |  | 9.55
14.5. 91898 CURVA 180 GRAUS PARA ELETRODUTO, PVC, ROSCÁVEL, DN 40 MM (1 1/4"), PARA CIRCUITOS TERMINAIS, INSTALADA EM FORRO - FORNECIMENTO E INSTALAÇÃO. AF_03/2023 (UN)
Material |  | FONTE | UNID | COEFICIENTE | PREÇO UNITÁRIO | TOTAL
00040408 | CURVA 180 GRAUS, DE PVC RIGIDO ROSCAVEL, DE 1 1/4", PARA ELETRODUTO | SINAPI | UN | 1 | 7.66 | 7.66
|  |  |  | TOTAL Material: |  | 7.66
Mão de Obra com Encargos Complementares |  | FONTE | UNID | COEFICIENTE | PREÇO UNITÁRIO | TOTAL
88247 | AUXILIAR DE ELETRICISTA COM ENCARGOS COMPLEMENTARES | SINAPI | H | 0.278 | 25.06 | 6.96
88264 | ELETRICISTA COM ENCARGOS COMPLEMENTARES | SINAPI | H | 0.278 | 30.38 | 8.44
|  |  |  | TOTAL Mão de Obra com Encargos Complementares: |  | 15.4
|  |  |  | VALOR: |  | 23.06
14.6. 91920 CURVA 90 GRAUS PARA ELETRODUTO, PVC, ROSCÁVEL, DN 40 MM (1 1/4"), PARA CIRCUITOS TERMINAIS, INSTALADA EM PAREDE - FORNECIMENTO E INSTALAÇÃO. AF_03/2023 (UN)
Material |  | FONTE | UNID | COEFICIENTE | PREÇO UNITÁRIO | TOTAL
00001874 | CURVA 90 GRAUS, LONGA, DE PVC RIGIDO ROSCAVEL, DE 1 1/4", PARA ELETRODUTO | SINAPI | UN | 1 | 5.26 | 5.26
|  |  |  | TOTAL Material: |  | 5.26
Mão de Obra com Encargos Complementares |  | FONTE | UNID | COEFICIENTE | PREÇO UNITÁRIO | TOTAL
88247 | AUXILIAR DE ELETRICISTA COM ENCARGOS COMPLEMENTARES | SINAPI | H | 0.365 | 25.06 | 9.14
88264 | ELETRICISTA COM ENCARGOS COMPLEMENTARES | SINAPI | H | 0.365 | 30.38 | 11.08
|  |  |  | TOTAL Mão de Obra com Encargos Complementares: |  | 20.22
|  |  |  | VALOR: |  | 25.48
14.7. 91911 CURVA 90 GRAUS PARA ELETRODUTO, PVC, ROSCÁVEL, DN 20 MM (1/2"), PARA CIRCUITOS TERMINAIS, INSTALADA EM PAREDE - FORNECIMENTO E INSTALAÇÃO. AF_03/2023 (UN)
Material |  | FONTE | UNID | COEFICIENTE | PREÇO UNITÁRIO | TOTAL
00001870 | CURVA 90 GRAUS, LONGA, DE PVC RIGIDO ROSCAVEL, DE 1/2", PARA ELETRODUTO | SINAPI | UN | 1 | 3.04 | 3.04
|  |  |  | TOTAL Material: |  | 3.04
Mão de Obra com Encargos Complementares |  | FONTE | UNID | COEFICIENTE | PREÇO UNITÁRIO | TOTAL
88247 | AUXILIAR DE ELETRICISTA COM ENCARGOS COMPLEMENTARES | SINAPI | H | 0.272 | 25.06 | 6.81
88264 | ELETRICISTA COM ENCARGOS COMPLEMENTARES | SINAPI | H | 0.272 | 30.38 | 8.26
|  |  |  | TOTAL Mão de Obra com Encargos Complementares: |  | 15.07
|  |  |  | VALOR: |  | 18.11
14.8. 91886 LUVA PARA ELETRODUTO, PVC, ROSCÁVEL, DN 40 MM (1 1/4"), PARA CIRCUITOS TERMINAIS, INSTALADA EM PAREDE - FORNECIMENTO E INSTALAÇÃO. AF_03/2023 (UN)
Material |  | FONTE | UNID | COEFICIENTE | PREÇO UNITÁRIO | TOTAL
00001902 | LUVA EM PVC RIGIDO ROSCAVEL, DE 1 1/4", PARA ELETRODUTO | SINAPI | UN | 1 | 2.89 | 2.89
|  |  |  | TOTAL Material: |  | 2.89
Mão de Obra com Encargos Complementares |  | FONTE | UNID | COEFICIENTE | PREÇO UNITÁRIO | TOTAL
88247 | AUXILIAR DE ELETRICISTA COM ENCARGOS COMPLEMENTARES | SINAPI | H | 0.244 | 25.06 | 6.11
88264 | ELETRICISTA COM ENCARGOS COMPLEMENTARES | SINAPI | H | 0.244 | 30.38 | 7.41
|  |  |  | TOTAL Mão de Obra com Encargos Complementares: |  | 13.52
|  |  |  | VALOR: |  | 16.41
14.9. 91882 LUVA PARA ELETRODUTO, PVC, ROSCÁVEL, DN 20 MM (1/2"), PARA CIRCUITOS TERMINAIS, INSTALADA EM PAREDE - FORNECIMENTO E INSTALAÇÃO. AF_03/2023 (UN)
Material |  | FONTE | UNID | COEFICIENTE | PREÇO UNITÁRIO | TOTAL
00001901 | LUVA EM PVC RIGIDO ROSCAVEL, DE 1/2", PARA ELETRODUTO | SINAPI | UN | 1 | 0.9 | 0.9
|  |  |  | TOTAL Material: |  | 0.9
Mão de Obra com Encargos Complementares |  | FONTE | UNID | COEFICIENTE | PREÇO UNITÁRIO | TOTAL
88247 | AUXILIAR DE ELETRICISTA COM ENCARGOS COMPLEMENTARES | SINAPI | H | 0.181 | 25.06 | 4.53
88264 | ELETRICISTA COM ENCARGOS COMPLEMENTARES | SINAPI | H | 0.181 | 30.38 | 5.49
|  |  |  | TOTAL Mão de Obra com Encargos Complementares: |  | 10.02
|  |  |  | VALOR: |  | 10.92
14.10. 92662 LUVA, EM FERRO GALVANIZADO, CONEXÃO ROSQUEADA, DN 40 (1 1/2"), INSTALADO EM REDE DE ALIMENTAÇÃO PARA SPRINKLER - FORNECIMENTO E INSTALAÇÃO. AF_10/2020 (UN)
Material |  | FONTE | UNID | COEFICIENTE | PREÇO UNITÁRIO | TOTAL
00003148 | FITA VEDA ROSCA, EM PTFE, ROLO DE 18 MM X 50 M (L X C) | SINAPI | UN | 0.019 | 17.7 | 0.33
00007307 | FUNDO ANTICORROSIVO PARA METAIS FERROSOS (ZARCAO) | SINAPI | L | 0.005 | 34.46 | 0.17
00003939 | LUVA DE FERRO GALVANIZADO, COM ROSCA BSP, DE 1 1/2" | SINAPI | UN | 1 | 23.91 | 23.91
|  |  |  | TOTAL Material: |  | 24.41
Mão de Obra com Encargos Complementares |  | FONTE | UNID | COEFICIENTE | PREÇO UNITÁRIO | TOTAL
88248 | AUXILIAR DE ENCANADOR OU BOMBEIRO HIDRÁULICO COM ENCARGOS COMPLEMENTARES | SINAPI | H | 0.337 | 24.07 | 8.11
88267 | ENCANADOR OU BOMBEIRO HIDRÁULICO COM ENCARGOS COMPLEMENTARES | SINAPI | H | 0.337 | 29.3 | 9.87
|  |  |  | TOTAL Mão de Obra com Encargos Complementares: |  | 17.98
|  |  |  | VALOR: |  | 42.39
14.11. 92660 LUVA, EM FERRO GALVANIZADO, CONEXÃO ROSQUEADA, DN 32 (1 1/4"), INSTALADO EM REDE DE ALIMENTAÇÃO PARA SPRINKLER - FORNECIMENTO E INSTALAÇÃO. AF_10/2020 (UN)
Material |  | FONTE | UNID | COEFICIENTE | PREÇO UNITÁRIO | TOTAL
00003148 | FITA VEDA ROSCA, EM PTFE, ROLO DE 18 MM X 50 M (L X C) | SINAPI | UN | 0.017 | 17.7 | 0.3
00007307 | FUNDO ANTICORROSIVO PARA METAIS FERROSOS (ZARCAO) | SINAPI | L | 0.004 | 34.46 | 0.13
00003911 | LUVA DE FERRO GALVANIZADO, COM ROSCA BSP, DE 1 1/4" | SINAPI | UN | 1 | 19.53 | 19.53
|  |  |  | TOTAL Material: |  | 19.96
Mão de Obra com Encargos Complementares |  | FONTE | UNID | COEFICIENTE | PREÇO UNITÁRIO | TOTAL
88248 | AUXILIAR DE ENCANADOR OU BOMBEIRO HIDRÁULICO COM ENCARGOS COMPLEMENTARES | SINAPI | H | 0.318 | 24.07 | 7.65
88267 | ENCANADOR OU BOMBEIRO HIDRÁULICO COM ENCARGOS COMPLEMENTARES | SINAPI | H | 0.318 | 29.3 | 9.31
|  |  |  | TOTAL Mão de Obra com Encargos Complementares: |  | 16.96
|  |  |  | VALOR: |  | 36.92
14.12. S09816 Arruela lisa zincada d=1/4" (un)
Encargos Complementares |  | FONTE | UNID | COEFICIENTE | PREÇO UNITÁRIO | TOTAL
S10552 | Encargos Complementares - Eletricista | ORSE | h | 0.01 | 3.66 | 0.03
S10549 | Encargos Complementares - Servente | ORSE | h | 0.01 | 3.8 | 0.03
|  |  |  | TOTAL Encargos Complementares: |  | 0.06
Material |  | FONTE | UNID | COEFICIENTE | PREÇO UNITÁRIO | TOTAL
I08347 | Arruela lisa zincada ø 1/4" | ORSE | un | 1 | 0.05 | 0.05
|  |  |  | TOTAL Material: |  | 0.05
Mão de Obra |  | FONTE | UNID | COEFICIENTE | PREÇO UNITÁRIO | TOTAL
I02436S | Eletricista (horista) | ORSE | h | 0.01 | 19.02 | 0.19
I06111S | Servente de obras (horista) | ORSE | h | 0.01 | 14.58 | 0.14
|  |  |  | TOTAL Mão de Obra: |  | 0.33
|  |  |  | VALOR: |  | 0.44
14.13. S12506 Arruela de lisa 3/8" (un)
Encargos Complementares |  | FONTE | UNID | COEFICIENTE | PREÇO UNITÁRIO | TOTAL
S10552 | Encargos Complementares - Eletricista | ORSE | h | 0.01 | 3.66 | 0.03
S10549 | Encargos Complementares - Servente | ORSE | h | 0.01 | 3.8 | 0.03
|  |  |  | TOTAL Encargos Complementares: |  | 0.06
Material |  | FONTE | UNID | COEFICIENTE | PREÇO UNITÁRIO | TOTAL
I11072 | Arruela lisa de 3/8" | ORSE | un | 1 | 0.12 | 0.12
|  |  |  | TOTAL Material: |  | 0.12
Mão de Obra |  | FONTE | UNID | COEFICIENTE | PREÇO UNITÁRIO | TOTAL
I02436S | Eletricista (horista) | ORSE | h | 0.01 | 19.02 | 0.19
I06111S | Servente de obras (horista) | ORSE | h | 0.01 | 14.58 | 0.14
|  |  |  | TOTAL Mão de Obra: |  | 0.33
|  |  |  | VALOR: |  | 0.51
14.14. S150918 Fita isolante em rolo de 19mm x 20 m, número 33 Scoth ou equivalente (und)
MÃO DE OBRA |  |  | UNID | CONSUMO | SALÁRIO HORA | CUSTO HORÁRIO
I010101 | AJUDANTE (AJUDANTE PRATICO - SINDUSCON) |  | H | 0.2 | 20.32 | 4.06
|  |  |  | TOTAL MÃO DE OBRA: |  | 4.06
|  |  |  | Custo Horário da Execução: |  | 4.06
|  |  |  | Produção da Equipe: |  | 1
|  |  |  | Custo Unitário da Execução: |  | 4.06
MATERIAIS |  |  | UNID | CONSUMO | VALOR UNITÁRIO | CUSTO UNITÁRIO
I049503 | FITA ISOLANTE NR 33 - 19MM X 20M |  | UN | 1 | 30.01 | 30.01
|  |  |  | TOTAL MATERIAIS: |  | 30.01
|  |  |  | Custo Direto Total: |  | 34.07
|  |  |  | VALOR: |  | 34.07
14.15. 8900103002SCM0947 PARAFUSO DE CABEÇA SEXTAVADA EM AÇO GALVANIZADO COM PORCA E ARRUELA DE PRESSÃO - D = 9,525 MM (3/8") (CJ)
Material |  | FONTE | UNID | COEFICIENTE | PREÇO UNITÁRIO | TOTAL
8900103002SCM0947 | PARAFUSO DE CABEÇA SEXTAVADA EM AÇO GALVANIZADO COM PORCA E ARRUELA DE PRESSÃO - D = 9,525 MM (3/8") | CAESB | CJ | 1 | 1.94 | 1.94
|  |  |  | TOTAL Material: |  | 1.94
|  |  |  | VALOR: |  | 1.94
14.16. 8900103002SCM2580 PARAFUSO DE CABEÇA SEXTAVADA EM AÇO GALVANIZADO COM PORCA E ARRUELA DE PRESSÃO - D = 7,938 MM (5/16") (CJ)
Material |  | FONTE | UNID | COEFICIENTE | PREÇO UNITÁRIO | TOTAL
8900103002SCM2580 | PARAFUSO DE CABEÇA SEXTAVADA EM AÇO GALVANIZADO COM PORCA E ARRUELA DE PRESSÃO - D = 7,938 MM (5/16") | CAESB | CJ | 1 | 0.79 | 0.79
|  |  |  | TOTAL Material: |  | 0.79
|  |  |  | VALOR: |  | 0.79
14.17. S12495 Porca sextavada 1/4", bicromatizada (un)
Encargos Complementares |  | FONTE | UNID | COEFICIENTE | PREÇO UNITÁRIO | TOTAL
S10552 | Encargos Complementares - Eletricista | ORSE | h | 0.1 | 3.66 | 0.36
S10549 | Encargos Complementares - Servente | ORSE | h | 0.1 | 3.8 | 0.38
|  |  |  | TOTAL Encargos Complementares: |  | 0.74
Material |  | FONTE | UNID | COEFICIENTE | PREÇO UNITÁRIO | TOTAL
I13323 | Porca sextavada 1/4", bicromatizada | ORSE | un | 1 | 1 | 1
|  |  |  | TOTAL Material: |  | 1
Mão de Obra |  | FONTE | UNID | COEFICIENTE | PREÇO UNITÁRIO | TOTAL
I02436S | Eletricista (horista) | ORSE | h | 0.1 | 19.02 | 1.9
I06111S | Servente de obras (horista) | ORSE | h | 0.1 | 14.58 | 1.45
|  |  |  | TOTAL Mão de Obra: |  | 3.35
|  |  |  | VALOR: |  | 5.09
14.18. S12614 Porca sextavada 3/8", bicromatizada (un)
Encargos Complementares |  | FONTE | UNID | COEFICIENTE | PREÇO UNITÁRIO | TOTAL
S10552 | Encargos Complementares - Eletricista | ORSE | h | 0.1 | 3.66 | 0.36
S10549 | Encargos Complementares - Servente | ORSE | h | 0.1 | 3.8 | 0.38
|  |  |  | TOTAL Encargos Complementares: |  | 0.74
Material |  | FONTE | UNID | COEFICIENTE | PREÇO UNITÁRIO | TOTAL
I13414 | Porca sextavada 3/8", bicromatizada | ORSE | un | 1 | 0.47 | 0.47
|  |  |  | TOTAL Material: |  | 0.47
Mão de Obra |  | FONTE | UNID | COEFICIENTE | PREÇO UNITÁRIO | TOTAL
I02436S | Eletricista (horista) | ORSE | h | 0.1 | 19.02 | 1.9
I06111S | Servente de obras (horista) | ORSE | h | 0.1 | 14.58 | 1.45
|  |  |  | TOTAL Mão de Obra: |  | 3.35
|  |  |  | VALOR: |  | 4.56
14.19. 15.008.0165-0 CABO DE COBRE COM ISOLACAO SOLIDA EXTRUDADA, COM BAIXA EMISSAO DE FUMACA, BIPOLAR, 2X16MM2, ISOLAMENTO 0, 6/1KV, COMPREENDENDO:PREPARO, CORTE E ENFIACAO EM ELETRODUTOS.FORNECIMENTO E COLOCACAO (M)
Material |  | FONTE | UNID | COEFICIENTE | PREÇO UNITÁRIO | TOTAL
11879 | CABO DE COBRE SOLIDA EXTRUDADA, COM BAIXA EMISSAO DE FUMACA,BIPOLAR, 2X16MM2, ISOLAMENTO 0,6/1KV | EMOP | M | 1 | 33.813 | 33.813
|  |  |  | TOTAL Material: |  | 33.813
Mão de Obra |  | FONTE | UNID | COEFICIENTE | PREÇO UNITÁRIO | TOTAL
01983 | MAO-DE-OBRA DE ELETRICISTA DE CONSTRUCAOCIVIL, INCLUSIVE ENCARGOS SOCIAIS - Percentual=3,0000% | EMOP | H | 0.07 | 27.92 | 2.013
01999 | MAO-DE-OBRA DE SERVENTE DA CONSTRUCAO CIVIL, INCLUSIVE ENCARGOS SOCIAIS - Percentual=3,0000% | EMOP | H | 0.07 | 20.19 | 1.4556
|  |  |  | TOTAL Mão de Obra: |  | 3.4686
|  |  |  | VALOR: |  | 37.28
14.20. 15.008.0167-0 CABO DE COBRE COM ISOLACAO SOLIDA EXTRUDADA, COM BAIXA EMISSAO DE FUMACA, BIPOLAR, 2X25MM2, ISOLAMENTO 0, 6/1KV, COMPREENDENDO:PREPARO, CORTE E ENFIACAO EM ELETRODUTOS.FORNECIMENTO E COLOCACAO (M)
Material |  | FONTE | UNID | COEFICIENTE | PREÇO UNITÁRIO | TOTAL
11880 | CABO DE COBRE SOLIDA EXTRUDADA, COM BAIXA EMISSAO DE FUMACA,BIPOLAR, 2X25MM2, ISOLAMENTO 0,6/1KV | EMOP | M | 1 | 54.2035 | 54.2035
|  |  |  | TOTAL Material: |  | 54.2035
Mão de Obra |  | FONTE | UNID | COEFICIENTE | PREÇO UNITÁRIO | TOTAL
01983 | MAO-DE-OBRA DE ELETRICISTA DE CONSTRUCAOCIVIL, INCLUSIVE ENCARGOS SOCIAIS - Percentual=3,0000% | EMOP | H | 0.08 | 27.92 | 2.3006
01999 | MAO-DE-OBRA DE SERVENTE DA CONSTRUCAO CIVIL, INCLUSIVE ENCARGOS SOCIAIS - Percentual=3,0000% | EMOP | H | 0.08 | 20.19 | 1.6636
|  |  |  | TOTAL Mão de Obra: |  | 3.9642
|  |  |  | VALOR: |  | 58.16
14.21. 15.008.0169-0 CABO DE COBRE COM ISOLACAO SOLIDA EXTRUDADA, COM BAIXA EMISSAO DE FUMACA, BIPOLAR, 2X35MM2, ISOLAMENTO 0, 6/1KV, COMPREENDENDO:PREPARO, CORTE E ENFIACAO EM ELETRODUTOS.FORNECIMENTO E COLOCACAO (M)
Material |  | FONTE | UNID | COEFICIENTE | PREÇO UNITÁRIO | TOTAL
11881 | CABO DE COBRE SOLIDA EXTRUDADA, COM BAIXA EMISSAO DE FUMACA,BIPOLAR, 2X35MM2, ISOLAMENTO 0,6/1KV | EMOP | M | 1 | 71.4415 | 71.4415
|  |  |  | TOTAL Material: |  | 71.4415
Mão de Obra |  | FONTE | UNID | COEFICIENTE | PREÇO UNITÁRIO | TOTAL
01983 | MAO-DE-OBRA DE ELETRICISTA DE CONSTRUCAOCIVIL, INCLUSIVE ENCARGOS SOCIAIS - Percentual=3,0000% | EMOP | H | 0.08 | 27.92 | 2.3006
01999 | MAO-DE-OBRA DE SERVENTE DA CONSTRUCAO CIVIL, INCLUSIVE ENCARGOS SOCIAIS - Percentual=3,0000% | EMOP | H | 0.08 | 20.19 | 1.6636
|  |  |  | TOTAL Mão de Obra: |  | 3.9642
|  |  |  | VALOR: |  | 75.4
14.22. 8007008420SI92990 CABO DE COBRE FLEXÍVEL ISOLADO, 70 MM², ANTI-CHAMA 0,6/1,0 KV, PARA REDE ENTERRADA DE DISTRIBUIÇÃO DE ENERGIA ELÉTRICA - FORNECIMENTO E INSTALAÇÃO. AF_12/2021 (M)
Material |  | FONTE | UNID | COEFICIENTE | PREÇO UNITÁRIO | TOTAL
8900103001SI977 | CABO DE COBRE, FLEXIVEL, CLASSE 4 OU 5, ISOLACAO EM PVC/A, ANTICHAMA BWF-B, COBERTURA PVC-ST1, ANTICHAMA BWF-B, 1 CONDUTOR, 0,6/1 KV, SECAO NOMINAL 70 MM2 | CAESB | M | 1.015 | 86.79 | 88.09
8900103001SI21127 | FITA ISOLANTE ADESIVA ANTICHAMA, USO ATE 750 V, EM ROLO DE 19 MM X 5 M | CAESB | UN | 0.009 | 4.59 | 0.04
|  |  |  | TOTAL Material: |  | 88.13
Mão de Obra com Encargos Complementares |  | FONTE | UNID | COEFICIENTE | PREÇO UNITÁRIO | TOTAL
0127000200SI88247 | AUXILIAR DE ELETRICISTA COM ENCARGOS COMPLEMENTARES | CAESB | H | 0.1007 | 25 | 2.51
0127000200SI88264 | ELETRICISTA COM ENCARGOS COMPLEMENTARES | CAESB | H | 0.1007 | 31.72 | 3.19
|  |  |  | TOTAL Mão de Obra com Encargos Complementares: |  | 5.7
|  |  |  | VALOR: |  | 93.83
14.23. 101561 CABO DE COBRE FLEXÍVEL ISOLADO, 16 MM², 0,6/1,0 KV, PARA REDE AÉREA DE DISTRIBUIÇÃO DE ENERGIA ELÉTRICA DE BAIXA TENSÃO - FORNECIMENTO E INSTALAÇÃO. AF_07/2020 (M)
Material |  | FONTE | UNID | COEFICIENTE | PREÇO UNITÁRIO | TOTAL
00000995 | CABO DE COBRE, FLEXIVEL, CLASSE 4 OU 5, ISOLACAO EM PVC/A, ANTICHAMA BWF-B, COBERTURA PVC-ST1, ANTICHAMA BWF-B, 1 CONDUTOR, 0,6/1 KV, SECAO NOMINAL 16 MM2 | SINAPI | M | 1.0401 | 18.56 | 19.3
|  |  |  | TOTAL Material: |  | 19.3
Mão de Obra com Encargos Complementares |  | FONTE | UNID | COEFICIENTE | PREÇO UNITÁRIO | TOTAL
88264 | ELETRICISTA COM ENCARGOS COMPLEMENTARES | SINAPI | H | 0.0029 | 30.38 | 0.08
|  |  |  | TOTAL Mão de Obra com Encargos Complementares: |  | 0.08
|  |  |  | VALOR: |  | 19.38
14.24. 91927 CABO DE COBRE FLEXÍVEL ISOLADO, 2,5 MM², ANTI-CHAMA 0,6/1,0 KV, PARA CIRCUITOS TERMINAIS - FORNECIMENTO E INSTALAÇÃO. AF_03/2023 (M)
Material |  | FONTE | UNID | COEFICIENTE | PREÇO UNITÁRIO | TOTAL
00001022 | CABO DE COBRE, FLEXIVEL, CLASSE 4 OU 5, ISOLACAO EM PVC/A, ANTICHAMA BWF-B, COBERTURA PVC-ST1, ANTICHAMA BWF-B, 1 CONDUTOR, 0,6/1 KV, SECAO NOMINAL 2,5 MM2 | SINAPI | M | 1.2434 | 3.19 | 3.96
00021127 | FITA ISOLANTE ADESIVA ANTICHAMA, USO ATE 750 V, EM ROLO DE 19 MM X 5 M | SINAPI | UN | 0.0094 | 4.53 | 0.04
|  |  |  | TOTAL Material: |  | 4
Mão de Obra com Encargos Complementares |  | FONTE | UNID | COEFICIENTE | PREÇO UNITÁRIO | TOTAL
88247 | AUXILIAR DE ELETRICISTA COM ENCARGOS COMPLEMENTARES | SINAPI | H | 0.029 | 25.06 | 0.72
88264 | ELETRICISTA COM ENCARGOS COMPLEMENTARES | SINAPI | H | 0.029 | 30.38 | 0.88
|  |  |  | TOTAL Mão de Obra com Encargos Complementares: |  | 1.6
|  |  |  | VALOR: |  | 5.6
14.25. 101562 CABO DE COBRE FLEXÍVEL ISOLADO, 25 MM², 0,6/1,0 KV, PARA REDE AÉREA DE DISTRIBUIÇÃO DE ENERGIA ELÉTRICA DE BAIXA TENSÃO - FORNECIMENTO E INSTALAÇÃO. AF_07/2020 (M)
Material |  | FONTE | UNID | COEFICIENTE | PREÇO UNITÁRIO | TOTAL
00000996 | CABO DE COBRE, FLEXIVEL, CLASSE 4 OU 5, ISOLACAO EM PVC/A, ANTICHAMA BWF-B, COBERTURA PVC-ST1, ANTICHAMA BWF-B, 1 CONDUTOR, 0,6/1 KV, SECAO NOMINAL 25 MM2 | SINAPI | M | 1.0401 | 28.78 | 29.93
|  |  |  | TOTAL Material: |  | 29.93
Mão de Obra com Encargos Complementares |  | FONTE | UNID | COEFICIENTE | PREÇO UNITÁRIO | TOTAL
88264 | ELETRICISTA COM ENCARGOS COMPLEMENTARES | SINAPI | H | 0.0029 | 30.38 | 0.08
|  |  |  | TOTAL Mão de Obra com Encargos Complementares: |  | 0.08
|  |  |  | VALOR: |  | 30.01
14.26. 91929 CABO DE COBRE FLEXÍVEL ISOLADO, 4 MM², ANTI-CHAMA 0,6/1,0 KV, PARA CIRCUITOS TERMINAIS - FORNECIMENTO E INSTALAÇÃO. AF_03/2023 (M)
Material |  | FONTE | UNID | COEFICIENTE | PREÇO UNITÁRIO | TOTAL
00001021 | CABO DE COBRE, FLEXIVEL, CLASSE 4 OU 5, ISOLACAO EM PVC/A, ANTICHAMA BWF-B, COBERTURA PVC-ST1, ANTICHAMA BWF-B, 1 CONDUTOR, 0,6/1 KV, SECAO NOMINAL 4 MM2 | SINAPI | M | 1.2434 | 4.89 | 6.08
00021127 | FITA ISOLANTE ADESIVA ANTICHAMA, USO ATE 750 V, EM ROLO DE 19 MM X 5 M | SINAPI | UN | 0.0094 | 4.53 | 0.04
|  |  |  | TOTAL Material: |  | 6.12
Mão de Obra com Encargos Complementares |  | FONTE | UNID | COEFICIENTE | PREÇO UNITÁRIO | TOTAL
88247 | AUXILIAR DE ELETRICISTA COM ENCARGOS COMPLEMENTARES | SINAPI | H | 0.039 | 25.06 | 0.97
88264 | ELETRICISTA COM ENCARGOS COMPLEMENTARES | SINAPI | H | 0.039 | 30.38 | 1.18
|  |  |  | TOTAL Mão de Obra com Encargos Complementares: |  | 2.15
|  |  |  | VALOR: |  | 8.27
14.27. 8008508025SI91931 CABO DE COBRE FLEXÍVEL ISOLADO, 6 MM², ANTI-CHAMA 0,6/1,0 KV, PARA CIRCUITOS TERMINAIS - FORNECIMENTO E INSTALAÇÃO. AF_03/2023 (M)
Material |  | FONTE | UNID | COEFICIENTE | PREÇO UNITÁRIO | TOTAL
8900103001SI994 | CABO DE COBRE, FLEXIVEL, CLASSE 4 OU 5, ISOLACAO EM PVC/A, ANTICHAMA BWF-B, COBERTURA PVC-ST1, ANTICHAMA BWF-B, 1 CONDUTOR, 0,6/1 KV, SECAO NOMINAL 6 MM2 | CAESB | M | 1.2434 | 7.34 | 9.12
8900103001SI21127 | FITA ISOLANTE ADESIVA ANTICHAMA, USO ATE 750 V, EM ROLO DE 19 MM X 5 M | CAESB | UN | 0.0094 | 4.59 | 0.04
|  |  |  | TOTAL Material: |  | 9.16
Mão de Obra com Encargos Complementares |  | FONTE | UNID | COEFICIENTE | PREÇO UNITÁRIO | TOTAL
0127000200SI88247 | AUXILIAR DE ELETRICISTA COM ENCARGOS COMPLEMENTARES | CAESB | H | 0.051 | 25 | 1.27
0127000200SI88264 | ELETRICISTA COM ENCARGOS COMPLEMENTARES | CAESB | H | 0.051 | 31.72 | 1.61
|  |  |  | TOTAL Mão de Obra com Encargos Complementares: |  | 2.88
|  |  |  | VALOR: |  | 12.04
14.28. 09.06.015 Caixa de passagem chapa tampa parafusada de 40x40x15 cm (UN)
Material |  | FONTE | UNID | COEFICIENTE | PREÇO UNITÁRIO | TOTAL
4.50.07 | CAIXA PASS CH TAMPA PARAF 40X40X15 CM | SP Educação | UN | 1 | 63.31 | 63.31
|  |  |  | TOTAL Material: |  | 63.31
Mão de Obra |  | FONTE | UNID | COEFICIENTE | PREÇO UNITÁRIO | TOTAL
1.01.16 | AJUDANTE ELETRICISTA | SP Educação | H | 1.5 | 21.35 | 32.02
1.01.15 | ELETRICISTA | SP Educação | H | 1.5 | 26.01 | 39.01
|  |  |  | TOTAL Mão de Obra: |  | 71.03
|  |  |  | VALOR: |  | 134.34
14.29. 38.07.700 Canaleta aparente com tampa em PVC, autoextinguível, de 85 x 35 mm, com acessórios (M)
Material |  | FONTE | UNID | COEFICIENTE | PREÇO UNITÁRIO | TOTAL
P.02.000.045668 | Base com tampa em PVC para canaleta aparente de 4 vias, auto extinguível, na cor branca, 85 x 35 mm; ref. 1122-05/06-BR da Parcus ou equivalente | SP Obras | M | 1.3 | 44.7 | 58.11
|  |  |  | TOTAL Material: |  | 58.11
Mão de Obra |  | FONTE | UNID | COEFICIENTE | PREÇO UNITÁRIO | TOTAL
B.01.000.010116 | Ajudante eletricista | SP Obras | H | 0.3 | 22.71 | 6.81
B.01.000.010115 | Eletricista | SP Obras | H | 0.3 | 33.12 | 9.94
|  |  |  | TOTAL Mão de Obra: |  | 16.75
|  |  |  | VALOR: |  | 74.86
14.30. 91953 INTERRUPTOR SIMPLES (1 MÓDULO), 10A/250V, INCLUINDO SUPORTE E PLACA - FORNECIMENTO E INSTALAÇÃO. AF_03/2023 (UN)
Serviço |  | FONTE | UNID | COEFICIENTE | PREÇO UNITÁRIO | TOTAL
91952 | INTERRUPTOR SIMPLES (1 MÓDULO), 10A/250V, SEM SUPORTE E SEM PLACA - FORNECIMENTO E INSTALAÇÃO. AF_03/2023 | SINAPI | UN | 1 | 19.02 | 19.02
91946 | SUPORTE PARAFUSADO COM PLACA DE ENCAIXE 4" X 2" MÉDIO (1,30 M DO PISO) PARA PONTO ELÉTRICO - FORNECIMENTO E INSTALAÇÃO. AF_03/2023 | SINAPI | UN | 1 | 11.06 | 11.06
|  |  |  | TOTAL Serviço: |  | 30.08
|  |  |  | VALOR: |  | 30.08
14.31. 91959 INTERRUPTOR SIMPLES (2 MÓDULOS), 10A/250V, INCLUINDO SUPORTE E PLACA - FORNECIMENTO E INSTALAÇÃO. AF_03/2023 (UN)
Serviço |  | FONTE | UNID | COEFICIENTE | PREÇO UNITÁRIO | TOTAL
91958 | INTERRUPTOR SIMPLES (2 MÓDULOS), 10A/250V, SEM SUPORTE E SEM PLACA - FORNECIMENTO E INSTALAÇÃO. AF_03/2023 | SINAPI | UN | 1 | 34.62 | 34.62
91946 | SUPORTE PARAFUSADO COM PLACA DE ENCAIXE 4" X 2" MÉDIO (1,30 M DO PISO) PARA PONTO ELÉTRICO - FORNECIMENTO E INSTALAÇÃO. AF_03/2023 | SINAPI | UN | 1 | 11.06 | 11.06
|  |  |  | TOTAL Serviço: |  | 45.68
|  |  |  | VALOR: |  | 45.68
14.32. 91967 INTERRUPTOR SIMPLES (3 MÓDULOS), 10A/250V, INCLUINDO SUPORTE E PLACA - FORNECIMENTO E INSTALAÇÃO. AF_03/2023 (UN)
Serviço |  | FONTE | UNID | COEFICIENTE | PREÇO UNITÁRIO | TOTAL
91966 | INTERRUPTOR SIMPLES (3 MÓDULOS), 10A/250V, SEM SUPORTE E SEM PLACA - FORNECIMENTO E INSTALAÇÃO. AF_03/2023 | SINAPI | UN | 1 | 50.21 | 50.21
91946 | SUPORTE PARAFUSADO COM PLACA DE ENCAIXE 4" X 2" MÉDIO (1,30 M DO PISO) PARA PONTO ELÉTRICO - FORNECIMENTO E INSTALAÇÃO. AF_03/2023 | SINAPI | UN | 1 | 11.06 | 11.06
|  |  |  | TOTAL Serviço: |  | 61.27
|  |  |  | VALOR: |  | 61.27
14.33. 92008 TOMADA BAIXA DE EMBUTIR (2 MÓDULOS), 2P+T 10 A, INCLUINDO SUPORTE E PLACA - FORNECIMENTO E INSTALAÇÃO. AF_03/2023 (UN)
Serviço |  | FONTE | UNID | COEFICIENTE | PREÇO UNITÁRIO | TOTAL
91946 | SUPORTE PARAFUSADO COM PLACA DE ENCAIXE 4" X 2" MÉDIO (1,30 M DO PISO) PARA PONTO ELÉTRICO - FORNECIMENTO E INSTALAÇÃO. AF_03/2023 | SINAPI | UN | 1 | 11.06 | 11.06
92006 | TOMADA BAIXA DE EMBUTIR (2 MÓDULOS), 2P+T 10 A, SEM SUPORTE E SEM PLACA - FORNECIMENTO E INSTALAÇÃO. AF_03/2023 | SINAPI | UN | 1 | 37.39 | 37.39
|  |  |  | TOTAL Serviço: |  | 48.45
|  |  |  | VALOR: |  | 48.45
14.34. 91992 TOMADA ALTA DE EMBUTIR (1 MÓDULO), 2P+T 10 A, INCLUINDO SUPORTE E PLACA - FORNECIMENTO E INSTALAÇÃO. AF_03/2023 (UN)
Serviço |  | FONTE | UNID | COEFICIENTE | PREÇO UNITÁRIO | TOTAL
91946 | SUPORTE PARAFUSADO COM PLACA DE ENCAIXE 4" X 2" MÉDIO (1,30 M DO PISO) PARA PONTO ELÉTRICO - FORNECIMENTO E INSTALAÇÃO. AF_03/2023 | SINAPI | UN | 1 | 11.06 | 11.06
91990 | TOMADA ALTA DE EMBUTIR (1 MÓDULO), 2P+T 10 A, SEM SUPORTE E SEM PLACA - FORNECIMENTO E INSTALAÇÃO. AF_03/2023 | SINAPI | UN | 1 | 35.35 | 35.35
|  |  |  | TOTAL Serviço: |  | 46.41
|  |  |  | VALOR: |  | 46.41
14.35. 09.04.090 Disjuntor unipolar termomagnetico 1x10a 1x30a (UN)
Material |  | FONTE | UNID | COEFICIENTE | PREÇO UNITÁRIO | TOTAL
4.46.30 | DISJUNTOR UNIPOLAR TERMOMAGNETICO 1X10A A 1X30A | SP Educação | UN | 1 | 10.59 | 10.59
|  |  |  | TOTAL Material: |  | 10.59
Mão de Obra |  | FONTE | UNID | COEFICIENTE | PREÇO UNITÁRIO | TOTAL
1.01.16 | AJUDANTE ELETRICISTA | SP Educação | H | 0.25 | 21.35 | 5.33
1.01.15 | ELETRICISTA | SP Educação | H | 0.25 | 26.01 | 6.5
|  |  |  | TOTAL Mão de Obra: |  | 11.83
|  |  |  | VALOR: |  | 22.42
14.36. 09.04.096 Disjuntor unipolar termomagnetico 1x90a a 1x100a (UN)
Material |  | FONTE | UNID | COEFICIENTE | PREÇO UNITÁRIO | TOTAL
4.45.72 | DISJUNTOR UNIPOLAR TERMOMAGNETICO 1X90A A 1X100A | SP Educação | UN | 1 | 57.87 | 57.87
|  |  |  | TOTAL Material: |  | 57.87
Mão de Obra |  | FONTE | UNID | COEFICIENTE | PREÇO UNITÁRIO | TOTAL
1.01.16 | AJUDANTE ELETRICISTA | SP Educação | H | 0.25 | 21.35 | 5.33
1.01.15 | ELETRICISTA | SP Educação | H | 0.25 | 26.01 | 6.5
|  |  |  | TOTAL Mão de Obra: |  | 11.83
|  |  |  | VALOR: |  | 69.7
14.37. 09.04.095 Disjuntor unipolar termomagnetico 1x50a a 1x70a (UN)
Material |  | FONTE | UNID | COEFICIENTE | PREÇO UNITÁRIO | TOTAL
4.45.62 | DISJUNTOR UNIPOLAR TERMOMAGNETICO 1X60A A 1X70A | SP Educação | UN | 1 | 27.83 | 27.83
|  |  |  | TOTAL Material: |  | 27.83
Mão de Obra |  | FONTE | UNID | COEFICIENTE | PREÇO UNITÁRIO | TOTAL
1.01.16 | AJUDANTE ELETRICISTA | SP Educação | H | 0.25 | 21.35 | 5.33
1.01.15 | ELETRICISTA | SP Educação | H | 0.25 | 26.01 | 6.5
|  |  |  | TOTAL Mão de Obra: |  | 11.83
|  |  |  | VALOR: |  | 39.66
14.38. 02.03.06.310.25 Disjuntor bipolar termomagnético de 1 A em quadro de distribuição (un)
Material |  | FONTE | UNID | COEFICIENTE | PREÇO UNITÁRIO | TOTAL
1546 | Disjuntor para sistemas prediais e comerciais padrão europeu- bipolar (corrente elétrica: 1,00 A / ICC alta tensão NBR IEC 60898: 3,0 kA / ICC baixa tensão NBR IEC 60898: 4,0 kA / tipo de curva característica: C) | CPTM | un | 1 | 459.35 | 459.35
5917 | Terminal a compressão em cobre estanhado para cabo 2,5 mm2, 1 furo e 1 compressão, para parafuso de fixação M5 | CPTM | un | 2 | 1.02 | 2.04
|  |  |  | TOTAL Material: |  | 461.39
Mão de Obra |  | FONTE | UNID | COEFICIENTE | PREÇO UNITÁRIO | TOTAL
97 | Ajudante de eletricista (com encargos) | CPTM | h | 0.05 | 32.63 | 1.63
1694 | Eletricista (com encargos) | CPTM | h | 0.05 | 44.32 | 2.21
|  |  |  | TOTAL Mão de Obra: |  | 3.84
|  |  |  | VALOR: |  | 465.23
14.39. 09.02.087 Disjuntor bipolar termomagnetico 2x60a a 2x100a (UN)
Material |  | FONTE | UNID | COEFICIENTE | PREÇO UNITÁRIO | TOTAL
4.46.12 | DISJUNTOR BIPOLAR TERMOMAGNETICO 2X60A A 2X100A | SP Educação | UN | 1 | 87.42 | 87.42
|  |  |  | TOTAL Material: |  | 87.42
Mão de Obra |  | FONTE | UNID | COEFICIENTE | PREÇO UNITÁRIO | TOTAL
1.01.16 | AJUDANTE ELETRICISTA | SP Educação | H | 0.9 | 21.35 | 19.21
1.01.15 | ELETRICISTA | SP Educação | H | 0.9 | 26.01 | 23.4
|  |  |  | TOTAL Mão de Obra: |  | 42.61
|  |  |  | VALOR: |  | 130.03
14.40. S08894 Dispositivo de proteção contra surto de tensão DPS 40kA - 175v (un)
Encargos Complementares |  | FONTE | UNID | COEFICIENTE | PREÇO UNITÁRIO | TOTAL
S10552 | Encargos Complementares - Eletricista | ORSE | h | 0.3 | 3.66 | 1.09
S10549 | Encargos Complementares - Servente | ORSE | h | 0.3 | 3.8 | 1.14
|  |  |  | TOTAL Encargos Complementares: |  | 2.23
Material |  | FONTE | UNID | COEFICIENTE | PREÇO UNITÁRIO | TOTAL
I09162 | Dispositivo de proteção contra surto de tensão DPS 40KA - 175v (para-raio) | ORSE | un | 1 | 52.9 | 52.9
|  |  |  | TOTAL Material: |  | 52.9
Mão de Obra |  | FONTE | UNID | COEFICIENTE | PREÇO UNITÁRIO | TOTAL
I02436S | Eletricista (horista) | ORSE | h | 0.3 | 19.02 | 5.7
I06111S | Servente de obras (horista) | ORSE | h | 0.3 | 14.58 | 4.37
|  |  |  | TOTAL Mão de Obra: |  | 10.07
|  |  |  | VALOR: |  | 65.2
14.41. 09.004.070 (E) INTERRUPTOR DIFERENCIAL RESIDUAL BIPOLAR 63A, SENSIBILIDADE 30MA - 220V (UN)
Material |  | FONTE | UNID | COEFICIENTE | PREÇO UNITÁRIO | TOTAL
54115 | INTERRUPTOR DIFERENCIAL 2P - 30 MA / 220/240V - 63A | SIURB | Un | 1 | 162.37 | 162.37
|  |  |  | TOTAL Material: |  | 162.37
Mão de Obra |  | FONTE | UNID | COEFICIENTE | PREÇO UNITÁRIO | TOTAL
02041 | ELETRICISTA (SGSP) | SIURB | H | 1.6 | 34.34 | 54.94
01037 | ELETROTÉCNICO MONTADOR (SGSP) | SIURB | H | 0.6 | 53.03 | 31.81
02099 | SERVENTE (SGSP) | SIURB | H | 1.6 | 24.1 | 38.56
|  |  |  | TOTAL Mão de Obra: |  | 125.31
|  |  |  | VALOR: |  | 287.68
14.42. 09.004.088 (E) INTERRUPTOR DIFERENCIAL TETRAPOLAR - 80A SENSIBILIDADE 300MA - 380V (UN)
Material |  | FONTE | UNID | COEFICIENTE | PREÇO UNITÁRIO | TOTAL
54127 | INTERRUPTOR DIFERENCIAL 4P - 300MA/380V - 80A | SIURB | Un | 1 | 360.57 | 360.57
|  |  |  | TOTAL Material: |  | 360.57
Mão de Obra |  | FONTE | UNID | COEFICIENTE | PREÇO UNITÁRIO | TOTAL
02041 | ELETRICISTA (SGSP) | SIURB | H | 2.1 | 34.34 | 72.11
01037 | ELETROTÉCNICO MONTADOR (SGSP) | SIURB | H | 0.6 | 53.03 | 31.81
02099 | SERVENTE (SGSP) | SIURB | H | 2.1 | 24.1 | 50.61
|  |  |  | TOTAL Mão de Obra: |  | 154.53
|  |  |  | VALOR: |  | 515.1
14.43. S08685 Suporte vertical 100 x 75 mm para fixação de eletrocalha metálica ( ref.: Mopa ou similar) (un)
Encargos Complementares |  | FONTE | UNID | COEFICIENTE | PREÇO UNITÁRIO | TOTAL
S10552 | Encargos Complementares - Eletricista | ORSE | h | 0.2 | 3.66 | 0.73
S10549 | Encargos Complementares - Servente | ORSE | h | 0.2 | 3.8 | 0.76
|  |  |  | TOTAL Encargos Complementares: |  | 1.49
Material |  | FONTE | UNID | COEFICIENTE | PREÇO UNITÁRIO | TOTAL
I03980 | Suporte vertical 100 x 75 mm para fixação de eletrocalha metálica (ref.: mopa ou similar) | ORSE | un | 1 | 6.24 | 6.24
|  |  |  | TOTAL Material: |  | 6.24
Mão de Obra |  | FONTE | UNID | COEFICIENTE | PREÇO UNITÁRIO | TOTAL
I02436S | Eletricista (horista) | ORSE | h | 0.2 | 19.02 | 3.8
I06111S | Servente de obras (horista) | ORSE | h | 0.2 | 14.58 | 2.91
|  |  |  | TOTAL Mão de Obra: |  | 6.71
|  |  |  | VALOR: |  | 14.44
14.44. S09524 Tala plana perfurada 50mm para eletrocalha metálica (ref.: mopa ou similar) - Rev 01 (un)
Encargos Complementares |  | FONTE | UNID | COEFICIENTE | PREÇO UNITÁRIO | TOTAL
S10552 | Encargos Complementares - Eletricista | ORSE | h | 0.1 | 3.66 | 0.36
S10549 | Encargos Complementares - Servente | ORSE | h | 0.1 | 3.8 | 0.38
|  |  |  | TOTAL Encargos Complementares: |  | 0.74
Material |  | FONTE | UNID | COEFICIENTE | PREÇO UNITÁRIO | TOTAL
I09705 | Tala plana perfurada 50mm | ORSE | un | 1 | 1.7 | 1.7
|  |  |  | TOTAL Material: |  | 1.7
Mão de Obra |  | FONTE | UNID | COEFICIENTE | PREÇO UNITÁRIO | TOTAL
I02436S | Eletricista (horista) | ORSE | h | 0.1 | 19.02 | 1.9
I06111S | Servente de obras (horista) | ORSE | h | 0.1 | 14.58 | 1.45
|  |  |  | TOTAL Mão de Obra: |  | 3.35
|  |  |  | VALOR: |  | 5.79
14.45. 91857 ELETRODUTO FLEXÍVEL CORRUGADO REFORÇADO, PVC, DN 32 MM (1"), PARA CIRCUITOS TERMINAIS, INSTALADO EM PAREDE - FORNECIMENTO E INSTALAÇÃO. AF_03/2023 (M)
Material |  | FONTE | UNID | COEFICIENTE | PREÇO UNITÁRIO | TOTAL
00039245 | ELETRODUTO PVC FLEXIVEL CORRUGADO, REFORCADO, COR LARANJA, DE 32 MM, PARA LAJES E PISOS | SINAPI | M | 1.017 | 8.64 | 8.78
|  |  |  | TOTAL Material: |  | 8.78
Mão de Obra com Encargos Complementares |  | FONTE | UNID | COEFICIENTE | PREÇO UNITÁRIO | TOTAL
88247 | AUXILIAR DE ELETRICISTA COM ENCARGOS COMPLEMENTARES | SINAPI | H | 0.149 | 25.06 | 3.73
88264 | ELETRICISTA COM ENCARGOS COMPLEMENTARES | SINAPI | H | 0.149 | 30.38 | 4.52
|  |  |  | TOTAL Mão de Obra com Encargos Complementares: |  | 8.25
|  |  |  | VALOR: |  | 17.03
14.46. 91855 ELETRODUTO FLEXÍVEL CORRUGADO REFORÇADO, PVC, DN 25 MM (3/4"), PARA CIRCUITOS TERMINAIS, INSTALADO EM PAREDE - FORNECIMENTO E INSTALAÇÃO. AF_03/2023 (M)
Material |  | FONTE | UNID | COEFICIENTE | PREÇO UNITÁRIO | TOTAL
00039244 | ELETRODUTO PVC FLEXIVEL CORRUGADO, REFORCADO, COR LARANJA, DE 25 MM, PARA LAJES E PISOS | SINAPI | M | 1.017 | 4.49 | 4.56
|  |  |  | TOTAL Material: |  | 4.56
Mão de Obra com Encargos Complementares |  | FONTE | UNID | COEFICIENTE | PREÇO UNITÁRIO | TOTAL
88247 | AUXILIAR DE ELETRICISTA COM ENCARGOS COMPLEMENTARES | SINAPI | H | 0.134 | 25.06 | 3.35
88264 | ELETRICISTA COM ENCARGOS COMPLEMENTARES | SINAPI | H | 0.134 | 30.38 | 4.07
|  |  |  | TOTAL Mão de Obra com Encargos Complementares: |  | 7.42
|  |  |  | VALOR: |  | 11.98
14.47. 071215 ELETRODUTO EM AÇO GALVANIZADO A FOGO DIÂMETRO 2" - PESADO (M)
Material |  | FONTE | UNID | COEFICIENTE | PREÇO UNITÁRIO | TOTAL
3274 | ELETRODUTO EM AÇO GALVANIZADO A FOGO DIÂMETRO 2" - PESADO | GOINFRA CIVIL | m | 1 | 44.6 | 44.6
|  |  |  | TOTAL Material: |  | 44.6
Mão de Obra |  | FONTE | UNID | COEFICIENTE | PREÇO UNITÁRIO | TOTAL
0008 | AJUDANTE | GOINFRA CIVIL | h | 0.8 | 16.97 | 13.57
0012 | ELETRICISTA | GOINFRA CIVIL | h | 0.8 | 23.41 | 18.72
|  |  |  | TOTAL Mão de Obra: |  | 32.29
|  |  |  | VALOR: |  | 76.89
14.48. 071217 ELETRODUTO EM AÇO GALVANIZADO A FOGO DIÂMETRO 3" - PESADO (M)
Material |  | FONTE | UNID | COEFICIENTE | PREÇO UNITÁRIO | TOTAL
3276 | ELETRODUTO EM AÇO GALVANIZADO A FOGO DIÂMETRO 3" - PESADO | GOINFRA CIVIL | m | 1 | 76.62 | 76.62
|  |  |  | TOTAL Material: |  | 76.62
Mão de Obra |  | FONTE | UNID | COEFICIENTE | PREÇO UNITÁRIO | TOTAL
0008 | AJUDANTE | GOINFRA CIVIL | h | 1.6 | 16.97 | 27.15
0012 | ELETRICISTA | GOINFRA CIVIL | h | 1.6 | 23.41 | 37.45
|  |  |  | TOTAL Mão de Obra: |  | 64.6
|  |  |  | VALOR: |  | 141.22
14.49. S00352 Eletroduto de pvc rígido roscável, diâm = 20mm (1/2") (m)
Encargos Complementares |  | FONTE | UNID | COEFICIENTE | PREÇO UNITÁRIO | TOTAL
S10552 | Encargos Complementares - Eletricista | ORSE | h | 0.17 | 3.66 | 0.62
S10549 | Encargos Complementares - Servente | ORSE | h | 0.17 | 3.8 | 0.64
|  |  |  | TOTAL Encargos Complementares: |  | 1.26
Material |  | FONTE | UNID | COEFICIENTE | PREÇO UNITÁRIO | TOTAL
I02673S | Eletroduto de pvc rigido roscavel de 1/2 ", sem luva | ORSE | m | 1.05 | 4.19 | 4.39
|  |  |  | TOTAL Material: |  | 4.39
Mão de Obra |  | FONTE | UNID | COEFICIENTE | PREÇO UNITÁRIO | TOTAL
I02436S | Eletricista (horista) | ORSE | h | 0.17 | 19.02 | 3.23
I06111S | Servente de obras (horista) | ORSE | h | 0.17 | 14.58 | 2.47
|  |  |  | TOTAL Mão de Obra: |  | 5.7
|  |  |  | VALOR: |  | 11.35
14.50. S00353 Eletroduto de pvc rígido roscável, diâm = 25mm (3/4") (m)
Encargos Complementares |  | FONTE | UNID | COEFICIENTE | PREÇO UNITÁRIO | TOTAL
S10552 | Encargos Complementares - Eletricista | ORSE | h | 0.2 | 3.66 | 0.73
S10549 | Encargos Complementares - Servente | ORSE | h | 0.2 | 3.8 | 0.76
|  |  |  | TOTAL Encargos Complementares: |  | 1.49
Material |  | FONTE | UNID | COEFICIENTE | PREÇO UNITÁRIO | TOTAL
I02674S | Eletroduto de pvc rigido roscavel de 3/4 ", sem luva | ORSE | m | 1.05 | 5.21 | 5.47
|  |  |  | TOTAL Material: |  | 5.47
Mão de Obra |  | FONTE | UNID | COEFICIENTE | PREÇO UNITÁRIO | TOTAL
I02436S | Eletricista (horista) | ORSE | h | 0.2 | 19.02 | 3.8
I06111S | Servente de obras (horista) | ORSE | h | 0.2 | 14.58 | 2.91
|  |  |  | TOTAL Mão de Obra: |  | 6.71
|  |  |  | VALOR: |  | 13.67
14.51. 09.09.039 Il-94 luminária led quadrada de sobrepor c/difusor translúcido <= 40w (UN)
Equipamento |  | FONTE | UNID | COEFICIENTE | PREÇO UNITÁRIO | TOTAL
9.00.19 | FURADEIRA ELETRICA MOD PROFISSIONAL | SP Educação | H | 0.1 | 1.85 | 0.18
|  |  |  | TOTAL Equipamento: |  | 0.18
Material |  | FONTE | UNID | COEFICIENTE | PREÇO UNITÁRIO | TOTAL
9.10.42 | BROCA COM PONTA DE VIDIA (D=3/8"X160MM) | SP Educação | UN | 0.03333 | 15.33 | 0.51
2.67.77 | BUCHA NYLON TIPO S-8 (CENTO) | SP Educação | UN | 0.02 | 33.29 | 0.66
2.67.46 | PARAFUSO AUTO-ATARRACHANTE 4,8X25MM | SP Educação | UN | 2 | 0.18 | 0.36
|  |  |  | TOTAL Material: |  | 1.53
Mão de Obra |  | FONTE | UNID | COEFICIENTE | PREÇO UNITÁRIO | TOTAL
1.01.16 | AJUDANTE ELETRICISTA | SP Educação | H | 1.1 | 21.35 | 23.48
1.01.15 | ELETRICISTA | SP Educação | H | 1.1 | 26.01 | 28.61
|  |  |  | TOTAL Mão de Obra: |  | 52.09
Serviço |  | FONTE | UNID | COEFICIENTE | PREÇO UNITÁRIO | TOTAL
4.60.44 | IL-94 LUMINÁRIA LED QUADRADA DE SOBREPOR C/DIFUSOR TRANSLÚCIDO <= 40W | SP Educação | UN | 1 | 408.76 | 408.76
|  |  |  | TOTAL Serviço: |  | 408.76
|  |  |  | VALOR: |  | 462.56
14.52. 09.011.014 (E) CAIXA DE INSPEÇÃO DE ATERRAMENTO TIPO EMBUTIR COM TAMPA E ALÇA (UN)
Material |  | FONTE | UNID | COEFICIENTE | PREÇO UNITÁRIO | TOTAL
57214 | CAIXA INSPEÇÃO ATERR.C/TAMPA E ALÇA | SIURB | Un | 1 | 64.09 | 64.09
|  |  |  | TOTAL Material: |  | 64.09
Mão de Obra |  | FONTE | UNID | COEFICIENTE | PREÇO UNITÁRIO | TOTAL
02041 | ELETRICISTA (SGSP) | SIURB | H | 1.8 | 34.34 | 61.81
02099 | SERVENTE (SGSP) | SIURB | H | 1.8 | 24.1 | 43.38
|  |  |  | TOTAL Mão de Obra: |  | 105.19
|  |  |  | VALOR: |  | 169.28
14.53. 11.83.01 HASTE DE ATERRAMENTO DE AÇO COBREADO 15MM X 2400MM (UN)
Material |  | FONTE | UNID | COEFICIENTE | PREÇO UNITÁRIO | TOTAL
74.44.29 | HASTE DE ATERRAMENTO EM AÇO COM 2,40M DE COMPRIMENTO E DN= 5/8", REVESTIDA COM BAIXA CAMADA DE COBRE, SEM CONECTOR REF 3379 | SUDECAP | UN | 1 | 38.98 | 38.98
|  |  |  | TOTAL Material: |  | 38.98
Mão de Obra |  | FONTE | UNID | COEFICIENTE | PREÇO UNITÁRIO | TOTAL
55.10.10 | AUXILIAR DE ENCANADOR OU BOMBEIRO HIDRÁULICO | SUDECAP | H | 0.5 | 19.18 | 9.59
55.10.55 | ELETRICISTA | SUDECAP | H | 0.5 | 27.36 | 13.68
|  |  |  | TOTAL Mão de Obra: |  | 23.27
|  |  |  | VALOR: |  | 62.25
14.54. 101548 ISOLADOR, TIPO ROLDANA, PARA BAIXA TENSÃO - FORNECIMENTO E INSTALAÇÃO. AF_07/2020 (UN)
Material |  | FONTE | UNID | COEFICIENTE | PREÇO UNITÁRIO | TOTAL
00003398 | ISOLADOR DE PORCELANA, TIPO ROLDANA, DIMENSOES DE *72* X *72* MM, PARA USO EM BAIXA TENSAO | SINAPI | UN | 1 | 9.22 | 9.22
|  |  |  | TOTAL Material: |  | 9.22
Mão de Obra com Encargos Complementares |  | FONTE | UNID | COEFICIENTE | PREÇO UNITÁRIO | TOTAL
88247 | AUXILIAR DE ELETRICISTA COM ENCARGOS COMPLEMENTARES | SINAPI | H | 0.0068771 | 25.06 | 0.17
88264 | ELETRICISTA COM ENCARGOS COMPLEMENTARES | SINAPI | H | 0.0619 | 30.38 | 1.88
|  |  |  | TOTAL Mão de Obra com Encargos Complementares: |  | 2.05
|  |  |  | VALOR: |  | 11.27
14.55. S02913 Fornecimento de parafuso cabeça quadrada 16 x 200mm (un)
Material |  | FONTE | UNID | COEFICIENTE | PREÇO UNITÁRIO | TOTAL
I01679 | Parafuso cabeça quadrada 16 x 200mm | ORSE | un | 1 | 10.55 | 10.55
|  |  |  | TOTAL Material: |  | 10.55
|  |  |  | VALOR: |  | 10.55
14.56. S10206 Poste auxiliar p/entrada energia, em ferro galvanizado d=3" e h=7,0m, com 04 isoladores (un)
Encargos Complementares |  | FONTE | UNID | COEFICIENTE | PREÇO UNITÁRIO | TOTAL
S10550 | Encargos Complementares - Pedreiro | ORSE | h | 2.2 | 3.67 | 8.07
S10549 | Encargos Complementares - Servente | ORSE | h | 2.2 | 3.8 | 8.36
|  |  |  | TOTAL Encargos Complementares: |  | 16.43
Material |  | FONTE | UNID | COEFICIENTE | PREÇO UNITÁRIO | TOTAL
I10976 | Poste de ferro galvanizado 3" x 7m, com 04 isoladores, para entrada de energia | ORSE | un | 1 | 1007.35 | 1007.35
|  |  |  | TOTAL Material: |  | 1007.35
Mão de Obra |  | FONTE | UNID | COEFICIENTE | PREÇO UNITÁRIO | TOTAL
I04750S | Pedreiro (horista) | ORSE | h | 2.2 | 19.02 | 41.84
I06111S | Servente de obras (horista) | ORSE | h | 2.2 | 14.58 | 32.07
|  |  |  | TOTAL Mão de Obra: |  | 73.91
Serviço |  | FONTE | UNID | COEFICIENTE | PREÇO UNITÁRIO | TOTAL
S00095 | Concreto simples fabricado na obra, fck=13,5 mpa, lançado e adensado | ORSE | m3 | 0.05 | 565.36 | 28.26
S02497 | Escavação manual de vala ou cava em material de 1ª categoria, profundidade até 1,50m | ORSE | m3 | 0.25 | 55.14 | 13.78
|  |  |  | TOTAL Serviço: |  | 42.04
|  |  |  | VALOR: |  | 1139.73
14.57. S00338 Quadro de medição bifásica (de 6 a 10 kva) com caixa em noril. Rev 03 (un)
Encargos Complementares |  | FONTE | UNID | COEFICIENTE | PREÇO UNITÁRIO | TOTAL
S10552 | Encargos Complementares - Eletricista | ORSE | h | 4.4 | 3.66 | 16.1
S10549 | Encargos Complementares - Servente | ORSE | h | 4.4 | 3.8 | 16.72
|  |  |  | TOTAL Encargos Complementares: |  | 32.82
Material |  | FONTE | UNID | COEFICIENTE | PREÇO UNITÁRIO | TOTAL
I00208 | Arruela de alumínio p/eletroduto d=1 " | ORSE | un | 3 | 1.5 | 4.5
I00313 | Bucha alumínio p/eletroduto d=1 " | ORSE | un | 3 | 1.85 | 5.55
I10394 | Bucha em liga zamak para eletroduto 16mm, d=1/2" | ORSE | un | 1 | 0.35 | 0.35
I00413 | Cabo cobre rígido, isolado, 10mm2 - 450/750v / 70º | ORSE | m | 1 | 12.58 | 12.58
I00868S | Cabo de cobre nu 25 mm2 meio-duro | ORSE | m | 2 | 26.75 | 53.5
I00436 | Caixa de medicao bi ou trifásica, em noril (policarbonato) | ORSE | un | 1 | 89.99 | 89.99
I00663 | Conector p/ haste de aterramento 3/4" | ORSE | un | 1 | 7 | 7
I00865 | Eletroduto condulete pvc rígido, d= 1/2" | ORSE | m | 1.5 | 3.48 | 5.22
I01094 | Haste cobreada copperweld p/ aterramento 254 micr d= 3/4" x 3,00 m c/conector | ORSE | un | 1 | 112 | 112
|  |  |  | TOTAL Material: |  | 290.69
Mão de Obra |  | FONTE | UNID | COEFICIENTE | PREÇO UNITÁRIO | TOTAL
I02436S | Eletricista (horista) | ORSE | h | 4.4 | 19.02 | 83.68
I06111S | Servente de obras (horista) | ORSE | h | 4.4 | 14.58 | 64.15
|  |  |  | TOTAL Mão de Obra: |  | 147.83
|  |  |  | VALOR: |  | 471.34
14.58. 101879 QUADRO DE DISTRIBUIÇÃO DE ENERGIA EM CHAPA DE AÇO GALVANIZADO, DE EMBUTIR, COM BARRAMENTO TRIFÁSICO, PARA 24 DISJUNTORES DIN 100A - FORNECIMENTO E INSTALAÇÃO. AF_10/2020 (UN)
Material |  | FONTE | UNID | COEFICIENTE | PREÇO UNITÁRIO | TOTAL
00012039 | QUADRO DE DISTRIBUICAO COM BARRAMENTO TRIFASICO, DE EMBUTIR, EM CHAPA DE ACO GALVANIZADO, PARA 24 DISJUNTORES DIN, 100 A | SINAPI | UN | 1 | 439.41 | 439.41
|  |  |  | TOTAL Material: |  | 439.41
Mão de Obra com Encargos Complementares |  | FONTE | UNID | COEFICIENTE | PREÇO UNITÁRIO | TOTAL
88247 | AUXILIAR DE ELETRICISTA COM ENCARGOS COMPLEMENTARES | SINAPI | H | 0.5346 | 25.06 | 13.39
88264 | ELETRICISTA COM ENCARGOS COMPLEMENTARES | SINAPI | H | 0.5346 | 30.38 | 16.24
|  |  |  | TOTAL Mão de Obra com Encargos Complementares: |  | 29.63
Serviço |  | FONTE | UNID | COEFICIENTE | PREÇO UNITÁRIO | TOTAL
87367 | ARGAMASSA TRAÇO 1:1:6 (EM VOLUME DE CIMENTO, CAL E AREIA MÉDIA ÚMIDA) PARA EMBOÇO/MASSA ÚNICA/ASSENTAMENTO DE ALVENARIA DE VEDAÇÃO, PREPARO MANUAL. AF_08/2019 | SINAPI | M3 | 0.0144 | 811.27 | 11.68
|  |  |  | TOTAL Serviço: |  | 11.68
|  |  |  | VALOR: |  | 480.72
14.59. 09.007.070 (E) PONTO COM TOMADA SIMPLES DE EMBUTIR - PARA PISO (UN)
Material |  | FONTE | UNID | COEFICIENTE | PREÇO UNITÁRIO | TOTAL
52865 | CABO 2;50 MM2 - ISOLAMENTO P/ 0;7 KV - FLEXÍVEL | SIURB | M | 8 | 2.51 | 20.08
51631 | ELETRODUTO DE AÇO GALVANIZADO ELETROLÍTICO TIPO LEVE - ROSCA NBR 8133 - ESP. 1,06MM - 3/4" | SIURB | M | 4 | 9.98 | 39.92
55250 | TOMADA PARA PISO COMPLETA, DE 10A OU 20A,CONFORME NBR 14136 | SIURB | Un | 1 | 43.68 | 43.68
|  |  |  | TOTAL Material: |  | 103.68
Mão de Obra |  | FONTE | UNID | COEFICIENTE | PREÇO UNITÁRIO | TOTAL
02041 | ELETRICISTA (SGSP) | SIURB | H | 2.5 | 34.34 | 85.85
02099 | SERVENTE (SGSP) | SIURB | H | 2.5 | 24.1 | 60.25
|  |  |  | TOTAL Mão de Obra: |  | 146.1
|  |  |  | VALOR: |  | 249.78
14.60. S14013 Luminária tipo spot de Sobrepor fenix da pix iluminação ou similar para lâmpada PAR 20, inclusive lâmpada led 7w (un)
Encargos Complementares |  | FONTE | UNID | COEFICIENTE | PREÇO UNITÁRIO | TOTAL
S10552 | Encargos Complementares - Eletricista | ORSE | h | 1.1 | 3.66 | 4.02
S10549 | Encargos Complementares - Servente | ORSE | h | 1.1 | 3.8 | 4.18
|  |  |  | TOTAL Encargos Complementares: |  | 8.2
Material |  | FONTE | UNID | COEFICIENTE | PREÇO UNITÁRIO | TOTAL
I12925 | Lâmpada PAR 20 Led 7w bivolt am/br/neu | ORSE | un | 1 | 19.99 | 19.99
I14864 | Luminária tipo spot de Sobrepor fenix da pix iluminação ou similar para lâmpada PAR 20 | ORSE | un | 1 | 69.87 | 69.87
|  |  |  | TOTAL Material: |  | 89.86
Mão de Obra |  | FONTE | UNID | COEFICIENTE | PREÇO UNITÁRIO | TOTAL
I02436S | Eletricista (horista) | ORSE | h | 1.1 | 19.02 | 20.92
I06111S | Servente de obras (horista) | ORSE | h | 1.1 | 14.58 | 16.03
|  |  |  | TOTAL Mão de Obra: |  | 36.95
|  |  |  | VALOR: |  | 135.01
14.61. 92029 INTERRUPTOR PARALELO (1 MÓDULO) COM 1 TOMADA DE EMBUTIR 2P+T 10 A, INCLUINDO SUPORTE E PLACA - FORNECIMENTO E INSTALAÇÃO. AF_03/2023 (UN)
Serviço |  | FONTE | UNID | COEFICIENTE | PREÇO UNITÁRIO | TOTAL
92028 | INTERRUPTOR PARALELO (1 MÓDULO) COM 1 TOMADA DE EMBUTIR 2P+T 10 A, SEM SUPORTE E SEM PLACA - FORNECIMENTO E INSTALAÇÃO. AF_03/2023 | SINAPI | UN | 1 | 46.77 | 46.77
91946 | SUPORTE PARAFUSADO COM PLACA DE ENCAIXE 4" X 2" MÉDIO (1,30 M DO PISO) PARA PONTO ELÉTRICO - FORNECIMENTO E INSTALAÇÃO. AF_03/2023 | SINAPI | UN | 1 | 11.06 | 11.06
|  |  |  | TOTAL Serviço: |  | 57.83
|  |  |  | VALOR: |  | 57.83
14.62. 170309 Ponto de antena p/ radio e TV (c/ fiaçao) (pt)
Material |  | FONTE | UNID | COEFICIENTE | PREÇO UNITÁRIO | TOTAL
E00003 | Bucha e arruela de 3/4"-aluminio Material | SEDOP | un | 2 | 2.53 | 5.06
E00025 | Caixa derivaçao 3"x3"- Plástica Material | SEDOP | un | 1 | 0.64 | 0.64
E00013 | Eletroduto PVC Rígido de 3/4" Material | SEDOP | m | 3 | 6.62 | 19.86
E00026 | Tampa Cega metálica 3"x"3" Material | SEDOP | un | 1 | 7.74 | 7.74
|  |  |  | TOTAL Material: |  | 33.3
Mão de Obra com Encargos Complementares |  | FONTE | UNID | COEFICIENTE | PREÇO UNITÁRIO | TOTAL
280007 | AUXILIAR DE ELETRICISTA COM ENCARGOS COMPLEMENTARES | SEDOP | h | 3.4 | 25.26 | 85.88
280014 | ELETRICISTA COM ENCARGOS COMPLEMENTARES | SEDOP | h | 3.4 | 31.13 | 105.84
|  |  |  | TOTAL Mão de Obra com Encargos Complementares: |  | 191.72
Serviço |  | FONTE | UNID | COEFICIENTE | PREÇO UNITÁRIO | TOTAL
170947 | Cabo coaxial 75 Homs 200 Mhz (TV) | SEDOP | m | 3 | 8.63 | 25.89
|  |  |  | TOTAL Serviço: |  | 25.89
|  |  |  | VALOR: |  | 250.91
14.63. 97605 LUMINÁRIA ARANDELA TIPO MEIA LUA, DE SOBREPOR, COM 1 LÂMPADA LED DE 6 W, SEM REATOR - FORNECIMENTO E INSTALAÇÃO. AF_09/2024 (UN)
Material |  | FONTE | UNID | COEFICIENTE | PREÇO UNITÁRIO | TOTAL
00038193 | LAMPADA LED 6 W BIVOLT BRANCA, FORMATO TRADICIONAL (BASE E27) | SINAPI | UN | 1 | 4.21 | 4.21
00038769 | LUMINARIA ARANDELA TIPO MEIA-LUA COM VIDRO FOSCO *30 X 15* CM, PARA 1 LAMPADA, BASE E27, POTENCIA MAXIMA 40/60 W (NAO INCLUI LAMPADA) | SINAPI | UN | 1 | 65.27 | 65.27
|  |  |  | TOTAL Material: |  | 69.48
Mão de Obra com Encargos Complementares |  | FONTE | UNID | COEFICIENTE | PREÇO UNITÁRIO | TOTAL
88247 | AUXILIAR DE ELETRICISTA COM ENCARGOS COMPLEMENTARES | SINAPI | H | 0.11981 | 25.06 | 3
88264 | ELETRICISTA COM ENCARGOS COMPLEMENTARES | SINAPI | H | 0.3834 | 30.38 | 11.64
|  |  |  | TOTAL Mão de Obra com Encargos Complementares: |  | 14.64
|  |  |  | VALOR: |  | 84.12
15.1. 10.011.007 (E) CALHA EM ALUMÍNIO ESP. 1,0MM - DESENVOLVIMENTO 100CM (M)
Material |  | FONTE | UNID | COEFICIENTE | PREÇO UNITÁRIO | TOTAL
78813 | CALHA EM ALUMÍNIO - ESPESSURA 1,0MM - DESENVOLVIMENTO 100CM | SIURB | M | 1.25 | 230.2 | 287.75
|  |  |  | TOTAL Material: |  | 287.75
Mão de Obra |  | FONTE | UNID | COEFICIENTE | PREÇO UNITÁRIO | TOTAL
02035 | ENCANADOR (SGSP) | SIURB | H | 0.85 | 30.75 | 26.13
02099 | SERVENTE (SGSP) | SIURB | H | 0.85 | 24.1 | 20.48
|  |  |  | TOTAL Mão de Obra: |  | 46.61
|  |  |  | VALOR: |  | 334.36
15.2. ED-49924 CAIXA DE DRENAGEM DE INSPEÇÃO/PASSAGEM EM ALVENARIA (80X80X80CM), REVESTIMENTO EM ARGAMASSA COM ADITIVO IMPERMEABILIZANTE, COM TAMPA EM GRELHA, INCLUSIVE ESCAVAÇÃO, REATERRO E TRANSPORTE COM RETIRADA DO MATERIAL ESCAVADO (EM CAÇAMBA) (un)
SERVIÇOS |  |  | UNID | CONSUMO | PREÇO UNITÁRIO | CUSTO UNITÁRIO
ED-48227 | ALVENARIA DE VEDAÇÃO COM TIJOLO MACIÇO REQUEIMADO, ESP. 10CM, PARA REVESTIMENTO, INCLUSIVE ARGAMASSA PARA ASSENTAMENTO |  | m2 | 2.88 | 138.55 | 399.024
ED-51093 | APILOAMENTO MANUAL EM FUNDO DE VALA COM SOQUETE, EXCLUSIVE ESCAVAÇÃO |  | m2 | 1.21 | 26.04 | 31.5084
ED-48314 | CONCRETO NÃO ESTRUTURAL, PREPARADO EM OBRA COM BETONEIRA, CONTROLE "B", COM FCK 13,5MPA, BRITA Nº (1 E 2), CONSISTÊNCIA PARA VIBRAÇÃO (FABRICAÇÃO) |  | m3 | 0.10478 | 572.26 | 59.9599
ED-51107 | ESCAVAÇÃO MANUAL DE VALA COM PROFUNDIDADE MENOR OU IGUAL A 1,5M, INCLUSIVE DESCARGA LATERAL |  | m3 | 1.1374 | 77.25 | 87.8642
ED-14505 | GRELHA PARA CAIXA COLETORA DE ÁGUA PLUVIAL EM BARRA CHATA 3/4"X1/8" COM REQUADRO EM CANTONEIRA 7/8"X1/8", INCLUSIVE UMA (1) DEMÃO DE FUNDO ANTICORROSIVO E DUAS (2) DEMÃOS DE PINTURA ESMALTE ( FORNECIMENTO/FABRICAÇÃO) |  | m2 | 0.81 | 628.36 | 508.9716
ED-51120 | REATERRO MANUAL DE VALA, INCLUSIVE ESPALHAMENTO E COMPACTAÇÃO MANUAL COM SOQUETE |  | m3 | 0.1974 | 77.25 | 15.2492
ED-50760 | REBOCO COM ARGAMASSA, TRAÇO 1:2:9 (CIMENTO, CAL E AREIA), COM ADITIVO IMPERMEABILIZANTE, ESP. 20MM, APLICAÇÃO MANUAL, INCLUSIVE ARGAMASSA COM PREPARO MECANIZADO, EXCLUSIVE CHAPISCO |  | m2 | 3.2 | 55.02 | 176.064
ED-51133 | TRANSPORTE DE MATERIAL DE QUALQUER NATUREZA COM CARRINHO DE MÃO, COM DISTÂNCIAS MENORES OU IGUAIS A 50M, INCLUSIVE CARGA/DESCARGA |  | m3 | 1.222 | 26.79 | 32.7374
ED-51125 | TRANSPORTE DE MATERIAL DEMOLIDO EM CAÇAMBA, EXCLUSIVE CARGA MANUAL OU MECÂNICA |  | m3 | 1.222 | 85 | 103.87
ED-48324 | TRANSPORTE, LANÇAMENTO E ADENSAMENTO DE CONCRETO EM RADIER, PISO OU ELEMENTO PRÉ-MOLDADO, INCLUSIVE ACABAMENTO |  | m3 | 0.10478 | 120.48 | 12.6236
|  |  |  | TOTAL SERVIÇOS: |  | 1427.8723
|  |  |  | Custo Direto Total: |  | 1427.8723
|  |  |  | VALOR: |  | 1427.87
15.3. 89584 JOELHO 90 GRAUS, PVC, SERIE R, ÁGUA PLUVIAL, DN 100 MM, JUNTA ELÁSTICA, FORNECIDO E INSTALADO EM CONDUTORES VERTICAIS DE ÁGUAS PLUVIAIS. AF_06/2022 (UN)
Material |  | FONTE | UNID | COEFICIENTE | PREÇO UNITÁRIO | TOTAL
00000299 | ANEL BORRACHA, DN 100 MM, PARA TUBO SERIE REFORCADA ESGOTO PREDIAL | SINAPI | UN | 2 | 4.48 | 8.96
00020157 | JOELHO, PVC SERIE R, 90 GRAUS, DN 100 MM, PARA ESGOTO PREDIAL | SINAPI | UN | 1 | 16.93 | 16.93
00020078 | PASTA LUBRIFICANTE PARA TUBOS E CONEXOES COM JUNTA ELASTICA, EMBALAGEM DE *400* GR (USO EM PVC, ACO, POLIETILENO E OUTROS) | SINAPI | UN | 0.115 | 25.4 | 2.92
|  |  |  | TOTAL Material: |  | 28.81
Mão de Obra com Encargos Complementares |  | FONTE | UNID | COEFICIENTE | PREÇO UNITÁRIO | TOTAL
88248 | AUXILIAR DE ENCANADOR OU BOMBEIRO HIDRÁULICO COM ENCARGOS COMPLEMENTARES | SINAPI | H | 0.2729 | 24.07 | 6.56
88267 | ENCANADOR OU BOMBEIRO HIDRÁULICO COM ENCARGOS COMPLEMENTARES | SINAPI | H | 0.2729 | 29.3 | 7.99
|  |  |  | TOTAL Mão de Obra com Encargos Complementares: |  | 14.55
|  |  |  | VALOR: |  | 43.36
15.4. 85123 TUBO PVC PONTA/BOLSA C/VIROLA, DN 100MM, JUNTA ELÁSTICA P/ ESGOTO JUNTA COM ANEL - FORNECIMENTO E INSTALAÇÃO
Não cadastrado |  | FONTE | UNID | COEFICIENTE | PREÇO UNITÁRIO | TOTAL
85123 | TUBO PVC PONTA/BOLSA C/VIROLA, DN 100MM, JUNTA ELÁSTICA P/ ESGOTO JUNTA COM ANEL - FORNECIMENTO E INSTALAÇÃO |  |  | 1 | 45.3 | 45.3
|  |  |  | TOTAL Não cadastrado: |  | 45.3
|  |  |  | VALOR: |  | 45.3
15.5. 89567 JUNÇÃO SIMPLES, PVC, SERIE R, ÁGUA PLUVIAL, DN 100 X 100 MM, JUNTA ELÁSTICA, FORNECIDO E INSTALADO EM RAMAL DE ENCAMINHAMENTO. AF_06/2022 (UN)
Material |  | FONTE | UNID | COEFICIENTE | PREÇO UNITÁRIO | TOTAL
00000299 | ANEL BORRACHA, DN 100 MM, PARA TUBO SERIE REFORCADA ESGOTO PREDIAL | SINAPI | UN | 3 | 4.48 | 13.44
00020144 | JUNCAO SIMPLES, PVC SERIE R, DN 100 X 100 MM, PARA ESGOTO PREDIAL | SINAPI | UN | 1 | 47.25 | 47.25
00020078 | PASTA LUBRIFICANTE PARA TUBOS E CONEXOES COM JUNTA ELASTICA, EMBALAGEM DE *400* GR (USO EM PVC, ACO, POLIETILENO E OUTROS) | SINAPI | UN | 0.1725 | 25.4 | 4.38
|  |  |  | TOTAL Material: |  | 65.07
Mão de Obra com Encargos Complementares |  | FONTE | UNID | COEFICIENTE | PREÇO UNITÁRIO | TOTAL
88248 | AUXILIAR DE ENCANADOR OU BOMBEIRO HIDRÁULICO COM ENCARGOS COMPLEMENTARES | SINAPI | H | 0.1717 | 24.07 | 4.13
88267 | ENCANADOR OU BOMBEIRO HIDRÁULICO COM ENCARGOS COMPLEMENTARES | SINAPI | H | 0.1717 | 29.3 | 5.03
|  |  |  | TOTAL Mão de Obra com Encargos Complementares: |  | 9.16
|  |  |  | VALOR: |  | 74.23
15.6. 89585 JOELHO 45 GRAUS, PVC, SERIE R, ÁGUA PLUVIAL, DN 100 MM, JUNTA ELÁSTICA, FORNECIDO E INSTALADO EM CONDUTORES VERTICAIS DE ÁGUAS PLUVIAIS. AF_06/2022 (UN)
Material |  | FONTE | UNID | COEFICIENTE | PREÇO UNITÁRIO | TOTAL
00000299 | ANEL BORRACHA, DN 100 MM, PARA TUBO SERIE REFORCADA ESGOTO PREDIAL | SINAPI | UN | 2 | 4.48 | 8.96
00020151 | JOELHO, PVC SERIE R, 45 GRAUS, DN 100 MM, PARA ESGOTO PREDIAL | SINAPI | UN | 1 | 17.82 | 17.82
00020078 | PASTA LUBRIFICANTE PARA TUBOS E CONEXOES COM JUNTA ELASTICA, EMBALAGEM DE *400* GR (USO EM PVC, ACO, POLIETILENO E OUTROS) | SINAPI | UN | 0.115 | 25.4 | 2.92
|  |  |  | TOTAL Material: |  | 29.7
Mão de Obra com Encargos Complementares |  | FONTE | UNID | COEFICIENTE | PREÇO UNITÁRIO | TOTAL
88248 | AUXILIAR DE ENCANADOR OU BOMBEIRO HIDRÁULICO COM ENCARGOS COMPLEMENTARES | SINAPI | H | 0.2729 | 24.07 | 6.56
88267 | ENCANADOR OU BOMBEIRO HIDRÁULICO COM ENCARGOS COMPLEMENTARES | SINAPI | H | 0.2729 | 29.3 | 7.99
|  |  |  | TOTAL Mão de Obra com Encargos Complementares: |  | 14.55
|  |  |  | VALOR: |  | 44.25
15.7. S01536 Cap de pvc rígido soldavel p/ esgoto, diâm =100mm (un)
Encargos Complementares |  | FONTE | UNID | COEFICIENTE | PREÇO UNITÁRIO | TOTAL
S10554 | Encargos Complementares - Encanador | ORSE | h | 0.12 | 3.73 | 0.44
S10549 | Encargos Complementares - Servente | ORSE | h | 0.12 | 3.8 | 0.45
|  |  |  | TOTAL Encargos Complementares: |  | 0.89
Material |  | FONTE | UNID | COEFICIENTE | PREÇO UNITÁRIO | TOTAL
I00138 | Adesivo pvc em frasco de 850 gramas | ORSE | kg | 0.025 | 72.41 | 1.81
I01200S | Cap pvc, soldavel, dn 100 mm, serie normal, para esgoto predial | ORSE | un | 1 | 8.42 | 8.42
I02036 | Solucao limpadora pvc | ORSE | l | 0.04 | 69.74 | 2.78
|  |  |  | TOTAL Material: |  | 13.01
Mão de Obra |  | FONTE | UNID | COEFICIENTE | PREÇO UNITÁRIO | TOTAL
I02696S | Encanador ou bombeiro hidraulico (horista) | ORSE | h | 0.12 | 19.02 | 2.28
I06111S | Servente de obras (horista) | ORSE | h | 0.12 | 14.58 | 1.74
|  |  |  | TOTAL Mão de Obra: |  | 4.02
|  |  |  | VALOR: |  | 17.92
16.1. S12884 Placa de sinalizacao, fotoluminescente, 38x19 cm, em pvc , com seta indicativa de sentido (esquerda ou direita) de saída de emergência- Placa S2 (un)
Encargos Complementares |  | FONTE | UNID | COEFICIENTE | PREÇO UNITÁRIO | TOTAL
S10549 | Encargos Complementares - Servente | ORSE | h | 0.2 | 3.8 | 0.76
|  |  |  | TOTAL Encargos Complementares: |  | 0.76
Material |  | FONTE | UNID | COEFICIENTE | PREÇO UNITÁRIO | TOTAL
I13651 | Placa de sinalizacao, fotoluminescente, 38x19 cm, em pvc , com seta indicativa de sentido (esquerda ou direita) de saída de emergência- Placa S2 | ORSE | un | 1 | 20.19 | 20.19
|  |  |  | TOTAL Material: |  | 20.19
Mão de Obra |  | FONTE | UNID | COEFICIENTE | PREÇO UNITÁRIO | TOTAL
I06111S | Servente de obras (horista) | ORSE | h | 0.2 | 14.58 | 2.91
|  |  |  | TOTAL Mão de Obra: |  | 2.91
|  |  |  | VALOR: |  | 23.86
16.2. 97599 LUMINÁRIA DE EMERGÊNCIA, COM 30 LÂMPADAS LED DE 2 W, SEM REATOR - FORNECIMENTO E INSTALAÇÃO. AF_09/2024 (UN)
Material |  | FONTE | UNID | COEFICIENTE | PREÇO UNITÁRIO | TOTAL
00038774 | LUMINARIA DE EMERGENCIA 30 LEDS, POTENCIA 2 W, BATERIA DE LITIO, AUTONOMIA DE 6 HORAS | SINAPI | UN | 1 | 12.18 | 12.18
|  |  |  | TOTAL Material: |  | 12.18
Mão de Obra com Encargos Complementares |  | FONTE | UNID | COEFICIENTE | PREÇO UNITÁRIO | TOTAL
88247 | AUXILIAR DE ELETRICISTA COM ENCARGOS COMPLEMENTARES | SINAPI | H | 0.055156 | 25.06 | 1.38
88264 | ELETRICISTA COM ENCARGOS COMPLEMENTARES | SINAPI | H | 0.1765 | 30.38 | 5.36
|  |  |  | TOTAL Mão de Obra com Encargos Complementares: |  | 6.74
|  |  |  | VALOR: |  | 18.92
16.3. S160605 Extintor de incêndio portátil de pó químico ABC com capacidade 2A-20B:C (6 kg), inclusive suporte de parede universal, parafuso e bucha S8, exclusive placa sinalizadora em PVC fotoluminescente e pintura de sinalização (und)
MÃO DE OBRA |  |  | UNID | CONSUMO | SALÁRIO HORA | CUSTO HORÁRIO
I010139 | PEDREIRO (OFICIAL - SINDUSCON) |  | H | 0.4 | 24.1 | 9.64
I010146 | SERVENTE (AUXILIAR DE OBRAS - SINDUSCON) |  | H | 0.4 | 17.88 | 7.15
|  |  |  | TOTAL MÃO DE OBRA: |  | 16.79
|  |  |  | Custo Horário da Execução: |  | 16.79
|  |  |  | Produção da Equipe: |  | 1
|  |  |  | Custo Unitário da Execução: |  | 16.79
MATERIAIS |  |  | UNID | CONSUMO | VALOR UNITÁRIO | CUSTO UNITÁRIO
I026548 | BUCHA PLASTICA COM PARAFUSO - 8MM |  | UN | 2 | 0.42 | 0.84
I067043 | EXTINTOR DE INCENDIO PORTATIL PO QUIMICO SECO ABC 2A - 20B:C (6KG) |  | UN | 1 | 202.21 | 202.21
I067035 | SUPORTE DE PAREDE UNIVERSAL PARA EXTINTOR |  | UN | 1 | 15.27 | 15.27
|  |  |  | TOTAL MATERIAIS: |  | 218.32
|  |  |  | Custo Direto Total: |  | 235.11
|  |  |  | VALOR: |  | 235.11
16.4. S12888 Placa de sinalizacao, fotoluminescente, em pvc , com logotipo "Extintor de incêndio portátil"- Placa E5 (un)
Encargos Complementares |  | FONTE | UNID | COEFICIENTE | PREÇO UNITÁRIO | TOTAL
S10549 | Encargos Complementares - Servente | ORSE | h | 0.2 | 3.8 | 0.76
|  |  |  | TOTAL Encargos Complementares: |  | 0.76
Material |  | FONTE | UNID | COEFICIENTE | PREÇO UNITÁRIO | TOTAL
I13655 | Placa de sinalizacao, fotoluminescente, em pvc , com logotipo "Extintor de incêndio portátil"- Placa E5 | ORSE | un | 1 | 13.05 | 13.05
|  |  |  | TOTAL Material: |  | 13.05
Mão de Obra |  | FONTE | UNID | COEFICIENTE | PREÇO UNITÁRIO | TOTAL
I06111S | Servente de obras (horista) | ORSE | h | 0.2 | 14.58 | 2.91
|  |  |  | TOTAL Mão de Obra: |  | 2.91
|  |  |  | VALOR: |  | 16.72
16.5. C0010 ACIONADOR MANUAL, TIPO "QUEBRA VIDRO", MOD.EUROTRON/SIMILAR (UN)
Material |  | FONTE | UNID | COEFICIENTE | PREÇO UNITÁRIO | TOTAL
I0005 | ACIONAD.MANUAL, TIPO QUEBRE O VIDRO, MOD. EUROTRON | SEINFRA | UN | 1 | 62.44 | 62.44
I1566 | PARAFUSO - 8MM COM BUCHA PLASTICA | SEINFRA | UN | 2 | 0.9 | 1.8
|  |  |  | TOTAL Material: |  | 64.24
Mão de Obra |  | FONTE | UNID | COEFICIENTE | PREÇO UNITÁRIO | TOTAL
I0043 | AJUDANTE DE ENCANADOR | SEINFRA | H | 0.35 | 21.1 | 7.385
I2320 | ENCANADOR | SEINFRA | H | 0.35 | 26.18 | 9.163
|  |  |  | TOTAL Mão de Obra: |  | 16.548
|  |  |  | VALOR: |  | 80.78
16.6. C2275 SINALIZADOR AUDIO-VISUAL, SIRENE BITONAL E STROBO/SIMILAR (UN)
Material |  | FONTE | UNID | COEFICIENTE | PREÇO UNITÁRIO | TOTAL
I1566 | PARAFUSO - 8MM COM BUCHA PLASTICA | SEINFRA | UN | 6 | 0.9 | 5.4
I1867 | SINALIZADOR AUDIO-VISUAL, SIRENE BITONAL E STROBO | SEINFRA | UN | 1 | 228.48 | 228.48
|  |  |  | TOTAL Material: |  | 233.88
Mão de Obra |  | FONTE | UNID | COEFICIENTE | PREÇO UNITÁRIO | TOTAL
I0043 | AJUDANTE DE ENCANADOR | SEINFRA | H | 0.35 | 21.1 | 7.385
I1088 | ELETROTECNICO MONTADOR | SEINFRA | H | 0.35 | 32.54 | 11.389
I2320 | ENCANADOR | SEINFRA | H | 0.35 | 26.18 | 9.163
|  |  |  | TOTAL Mão de Obra: |  | 27.937
|  |  |  | VALOR: |  | 261.81
16.7. C0730 CENTRAL ALARME P/12 LAÇOS SUPERV., MOD.FIRE-LITE/SIMILAR (UN)
Material |  | FONTE | UNID | COEFICIENTE | PREÇO UNITÁRIO | TOTAL
I0505 | CENTRAL ALARME P/12 LAÇOS SUPERV., MOD. FIRE-LITE | SEINFRA | UN | 1 | 15211.74 | 15211.74
|  |  |  | TOTAL Material: |  | 15211.74
Mão de Obra |  | FONTE | UNID | COEFICIENTE | PREÇO UNITÁRIO | TOTAL
I0042 | AJUDANTE DE ELETRICISTA | SEINFRA | H | 2.3 | 21.1 | 48.53
I2312 | ELETRICISTA | SEINFRA | H | 2.3 | 26.85 | 61.755
I1088 | ELETROTECNICO MONTADOR | SEINFRA | H | 2.3 | 32.54 | 74.842
|  |  |  | TOTAL Mão de Obra: |  | 185.127
|  |  |  | VALOR: |  | 15396.86
17.1. 96985 HASTE DE ATERRAMENTO, DIÂMETRO 5/8", COM 3 METROS - FORNECIMENTO E INSTALAÇÃO. AF_08/2023 (UN)
Material |  | FONTE | UNID | COEFICIENTE | PREÇO UNITÁRIO | TOTAL
00003379 | HASTE DE ATERRAMENTO EM ACO COM 3,00 M DE COMPRIMENTO E DN = 5/8", REVESTIDA COM BAIXA CAMADA DE COBRE, SEM CONECTOR | SINAPI | UN | 1 | 68.19 | 68.19
|  |  |  | TOTAL Material: |  | 68.19
Mão de Obra com Encargos Complementares |  | FONTE | UNID | COEFICIENTE | PREÇO UNITÁRIO | TOTAL
88247 | AUXILIAR DE ELETRICISTA COM ENCARGOS COMPLEMENTARES | SINAPI | H | 0.2484 | 25.06 | 6.22
88264 | ELETRICISTA COM ENCARGOS COMPLEMENTARES | SINAPI | H | 0.2484 | 30.38 | 7.54
|  |  |  | TOTAL Mão de Obra com Encargos Complementares: |  | 13.76
|  |  |  | VALOR: |  | 81.95
17.2. S00681 Conector para haste de aterramento 5/8" - fornecimento e assentamento - Rev 02 (10/2021) (un)
Encargos Complementares |  | FONTE | UNID | COEFICIENTE | PREÇO UNITÁRIO | TOTAL
S10552 | Encargos Complementares - Eletricista | ORSE | h | 0.05 | 3.66 | 0.18
|  |  |  | TOTAL Encargos Complementares: |  | 0.18
Material |  | FONTE | UNID | COEFICIENTE | PREÇO UNITÁRIO | TOTAL
I00664 | Conector p/ haste de aterramento 5/8" | ORSE | un | 1 | 4.98 | 4.98
|  |  |  | TOTAL Material: |  | 4.98
Mão de Obra |  | FONTE | UNID | COEFICIENTE | PREÇO UNITÁRIO | TOTAL
I02436S | Eletricista (horista) | ORSE | h | 0.05 | 19.02 | 0.95
|  |  |  | TOTAL Mão de Obra: |  | 0.95
|  |  |  | VALOR: |  | 6.11
17.3. 93018 CURVA 90 GRAUS PARA ELETRODUTO, PVC, ROSCÁVEL, DN 50 MM (1 1/2"), PARA REDE ENTERRADA DE DISTRIBUIÇÃO DE ENERGIA ELÉTRICA - FORNECIMENTO E INSTALAÇÃO. AF_12/2021 (UN)
Material |  | FONTE | UNID | COEFICIENTE | PREÇO UNITÁRIO | TOTAL
00001875 | CURVA 90 GRAUS, LONGA, DE PVC RIGIDO ROSCAVEL, DE 1 1/2", PARA ELETRODUTO | SINAPI | UN | 1 | 6.37 | 6.37
|  |  |  | TOTAL Material: |  | 6.37
Mão de Obra com Encargos Complementares |  | FONTE | UNID | COEFICIENTE | PREÇO UNITÁRIO | TOTAL
88247 | AUXILIAR DE ELETRICISTA COM ENCARGOS COMPLEMENTARES | SINAPI | H | 0.3365 | 25.06 | 8.43
88264 | ELETRICISTA COM ENCARGOS COMPLEMENTARES | SINAPI | H | 0.3365 | 30.38 | 10.22
|  |  |  | TOTAL Mão de Obra com Encargos Complementares: |  | 18.65
|  |  |  | VALOR: |  | 25.02
17.4. 83446 CAIXA DE PASSAGEM 30X30X40 COM TAMPA E DRENO BRITA
Não cadastrado |  | FONTE | UNID | COEFICIENTE | PREÇO UNITÁRIO | TOTAL
83446 | CAIXA DE PASSAGEM 30X30X40 COM TAMPA E DRENO BRITA |  |  | 1 | 236.34 | 236.34
|  |  |  | TOTAL Não cadastrado: |  | 236.34
|  |  |  | VALOR: |  | 236.34
17.5. C0860 CONECTOR SPLIT - BOLT P/ CABOS ATE 35MM2 (UN)
Material |  | FONTE | UNID | COEFICIENTE | PREÇO UNITÁRIO | TOTAL
I0847 | CONECTOR SPLIT-BOLT P/CABO 35MM2 | SEINFRA | UN | 1 | 9.32 | 9.32
|  |  |  | TOTAL Material: |  | 9.32
Mão de Obra |  | FONTE | UNID | COEFICIENTE | PREÇO UNITÁRIO | TOTAL
I0042 | AJUDANTE DE ELETRICISTA | SEINFRA | H | 0.15 | 21.1 | 3.165
|  |  |  | TOTAL Mão de Obra: |  | 3.165
|  |  |  | VALOR: |  | 12.48
17.6. C2457 TERMINAL DE PRESSÃO P/ CABOS ATÉ 35MM2 (UN)
Material |  | FONTE | UNID | COEFICIENTE | PREÇO UNITÁRIO | TOTAL
I2076 | TERMINAL PRESSÃO P/CABO 35MM2 | SEINFRA | UN | 1 | 5.47 | 5.47
|  |  |  | TOTAL Material: |  | 5.47
Mão de Obra |  | FONTE | UNID | COEFICIENTE | PREÇO UNITÁRIO | TOTAL
I0042 | AJUDANTE DE ELETRICISTA | SEINFRA | H | 0.2 | 21.1 | 4.22
I2312 | ELETRICISTA | SEINFRA | H | 0.2 | 26.85 | 5.37
|  |  |  | TOTAL Mão de Obra: |  | 9.59
|  |  |  | VALOR: |  | 15.06
17.7. 96973 CORDOALHA DE COBRE NU 35 MM², NÃO ENTERRADA, COM ISOLADOR - FORNECIMENTO E INSTALAÇÃO. AF_08/2023 (M)
Material |  | FONTE | UNID | COEFICIENTE | PREÇO UNITÁRIO | TOTAL
00000863 | CABO DE COBRE NU 35 MM2 MEIO-DURO | SINAPI | M | 1.05 | 44.39 | 46.6
|  |  |  | TOTAL Material: |  | 46.6
Mão de Obra com Encargos Complementares |  | FONTE | UNID | COEFICIENTE | PREÇO UNITÁRIO | TOTAL
88247 | AUXILIAR DE ELETRICISTA COM ENCARGOS COMPLEMENTARES | SINAPI | H | 0.2484 | 25.06 | 6.22
88264 | ELETRICISTA COM ENCARGOS COMPLEMENTARES | SINAPI | H | 0.2484 | 30.38 | 7.54
|  |  |  | TOTAL Mão de Obra com Encargos Complementares: |  | 13.76
Serviço |  | FONTE | UNID | COEFICIENTE | PREÇO UNITÁRIO | TOTAL
98463 | SUPORTE ISOLADOR PARA FIXAÇÃO DA CORDOALHA DE COBRE EM ALVENARIA OU CONCRETO - FORNECIMENTO E INSTALAÇÃO. AF_08/2023 | SINAPI | UN | 0.6667 | 27.33 | 18.22
|  |  |  | TOTAL Serviço: |  | 18.22
|  |  |  | VALOR: |  | 78.58
18.1. 9537 LIMPEZA FINAL DA OBRA
Não cadastrado |  | FONTE | UNID | COEFICIENTE | PREÇO UNITÁRIO | TOTAL
9537 | LIMPEZA FINAL DA OBRA |  |  | 1 | 4.16 | 4.16
|  |  |  | TOTAL Não cadastrado: |  | 4.16
|  |  |  | VALOR: |  | 4.16
18.2. ED-50635 PLACA DE ALUMÍNIO FUNDIDO, DIMENSÃO (85X50)CM, PARA INAUGURAÇÃO, INCLUSIVE FIXAÇÃO (un)
MATERIAIS |  |  | UNID | CONSUMO | VALOR UNITÁRIO | CUSTO UNITÁRIO
MATED-12822 | PLACA (MATERIAL: ALUMÍNIO FUNDIDO¦ INAUGURAÇÃO)*VALORES REFERENCIAIS APROXIMADOS |  | un | 1 | 1634.349 | 1634.349
|  |  |  | TOTAL MATERIAIS: |  | 1634.349
SERVIÇOS |  |  | UNID | CONSUMO | PREÇO UNITÁRIO | CUSTO UNITÁRIO
ED-50381 | PEDREIRO COM ENCARGOS COMPLEMENTARES |  | hora | 1.0476 | 31.22 | 32.7067
ED-50367 | SERVENTE COM ENCARGOS COMPLEMENTARES |  | hora | 1.0476 | 22.65 | 23.7286
ED-50319 | PARAFUSO CASTELO, NÚMERO 8, INCLUSIVE ARRUELA E BUCHA PARA FIXAÇÃO |  | un | 4 | 7.14 | 28.56
|  |  |  | TOTAL SERVIÇOS: |  | 84.9953
|  |  |  | Custo Direto Total: |  | 1719.3443
|  |  |  | VALOR: |  | 1719.34
18.3. 17.003.019 (E) IP.03 - PLATAFORMA COM 3 MASTROS DE BANDEIRA H.LIVRE=7,00M (EXCLUSIVE ENGASTAMENTO) (UN)
Material |  | FONTE | UNID | COEFICIENTE | PREÇO UNITÁRIO | TOTAL
11021 | COMPENSADO RESINADO 12MM COLA BRANCA - CHAPA DE 2,20 X 1,10 M | SIURB | M2 | 1.08 | 27.9 | 30.13
10604 | CONCRETO FCK=10MPA C/ BRITA 2 | SIURB | M3 | 0.715 | 335.26 | 239.71
10612 | CONCRETO FCK=20MPA C/ BRITA 2 | SIURB | M3 | 0.33 | 431.08 | 142.25
38024 | MASTRO P/ BANDEIRA COMPLETO ENGASTADO H LIVRE 7,0 M | SIURB | Un | 3 | 1873.48 | 5620.44
17515 | PREGO 18 X 27 COMUM - POLIDO | SIURB | Kg | 0.22 | 11.57 | 2.54
|  |  |  | TOTAL Material: |  | 6035.07
Mão de Obra |  | FONTE | UNID | COEFICIENTE | PREÇO UNITÁRIO | TOTAL
02013 | CARPINTEIRO (SGSP) | SIURB | H | 1.19 | 31.21 | 37.13
02020 | PEDREIRO (SGSP) | SIURB | H | 4.61 | 29.59 | 136.4
02099 | SERVENTE (SGSP) | SIURB | H | 21.27 | 24.1 | 512.6
|  |  |  | TOTAL Mão de Obra: |  | 686.13
|  |  |  | VALOR: |  | 6721.2

## COMPOSICOES AUXILIARES
40.22.10 ACO CA-50, D<= 12.7MM - CORTE,DOBRAMENTO,COLOCACAO (KG)
Material |  | FONTE |  | UNID | COEFICIENTE | PREÇO UNITÁRIO | TOTAL
60.05.29 | AÇO CA-50, 10,0MM, VERGALHÃO REF 34 | SUDECAP |  | KG | 1.1 | 6.26 | 6.89
60.35.44 | ARAME RECOZIDO (PG-7) 18 BWG, 1,24 MM (0,009 KG/M) REF 43132 | SUDECAP |  | KG | 0.02 | 17.59 | 0.35
[5 empty] | TOTAL Material: |  | 7.24
Mão de Obra |  | FONTE |  | UNID | COEFICIENTE | PREÇO UNITÁRIO | TOTAL
55.10.35 | ARMADOR | SUDECAP |  | H | 0.1 | 27.36 | 2.74
55.10.88 | SERVENTE DE OBRAS | SUDECAP |  | H | 0.1 | 19.24 | 1.92
[5 empty] | TOTAL Mão de Obra: |  | 4.66
[5 empty] | VALOR: |  | 11.9
88238 AJUDANTE DE ARMADOR COM ENCARGOS COMPLEMENTARES (H)
Encargos Complementares |  | FONTE |  | UNID | COEFICIENTE | PREÇO UNITÁRIO | TOTAL
00037370 | ALIMENTACAO - HORISTA (COLETADO CAIXA - ENCARGOS COMPLEMENTARES) | SINAPI |  | H | 1 | 4.23 | 4.23
00043489 | EPI - FAMILIA PEDREIRO - HORISTA (ENCARGOS COMPLEMENTARES - COLETADO CAIXA) | SINAPI |  | H | 1 | 1.31 | 1.31
00037372 | EXAMES - HORISTA (COLETADO CAIXA - ENCARGOS COMPLEMENTARES) | SINAPI |  | H | 1 | 1.43 | 1.43
00043465 | FERRAMENTAS - FAMILIA PEDREIRO - HORISTA (ENCARGOS COMPLEMENTARES - COLETADO CAIXA) | SINAPI |  | H | 1 | 0.78 | 0.78
00037373 | SEGURO - HORISTA (COLETADO CAIXA - ENCARGOS COMPLEMENTARES) | SINAPI |  | H | 1 | 0.08 | 0.08
00037371 | TRANSPORTE - HORISTA (COLETADO CAIXA - ENCARGOS COMPLEMENTARES) | SINAPI |  | H | 1 | 0.6 | 0.6
[5 empty] | TOTAL Encargos Complementares: |  | 8.43
Mão de Obra |  | FONTE |  | UNID | COEFICIENTE | PREÇO UNITÁRIO | TOTAL
00006114 | AJUDANTE DE ARMADOR (HORISTA) | SINAPI |  | H | 1 | 16.01 | 16.01
[5 empty] | TOTAL Mão de Obra: |  | 16.01
Serviço |  | FONTE |  | UNID | COEFICIENTE | PREÇO UNITÁRIO | TOTAL
95308 | CURSO DE CAPACITAÇÃO PARA AJUDANTE DE ARMADOR (ENCARGOS COMPLEMENTARES) - HORISTA | SINAPI |  | H | 1 | 0.18 | 0.18
[5 empty] | TOTAL Serviço: |  | 0.18
[5 empty] | VALOR: |  | 24.62
ED-50360 AJUDANTE DE ARMADOR COM ENCARGOS COMPLEMENTARES (hora)
MÃO DE OBRA |  |  |  | UNID | CONSUMO | SALÁRIO HORA | CUSTO HORÁRIO
MOED-20039 | AJUDANTE DE ARMADOR ( MODALIDADE: HORISTA¦ENCARGOS SOCIAIS: INCLUSO) |  |  | h | 1 | 18.232 | 18.23
[5 empty] | TOTAL MÃO DE OBRA: |  | 18.23
[5 empty] | Custo Horário da Execução: |  | 18.23
[5 empty] | Produção da Equipe: |  | 1
[5 empty] | Custo Unitário da Execução: |  | 18.23
MATERIAIS |  |  |  | UNID | CONSUMO | VALOR UNITÁRIO | CUSTO UNITÁRIO
MATED-13096 | CESTA BÁSICA/ALIMENTAÇÃO - HORISTA ( ENCARGOS COMPLEMENTARES) |  |  | hora | 1 | 2.12 | 2.12
MATED-13099 | EXAMES - HORISTA (ENCARGOS COMPLEMENTARES) |  |  | hora | 1 | 1.43 | 1.43
MATED-13098 | SEGURO - HORISTA (ENCARGOS COMPLEMENTARES) |  |  | hora | 1 | 0.08 | 0.08
MATED-13097 | TRANSPORTE - HORISTA (ENCARGOS COMPLEMENTARES) |  |  | hora | 1 | 0.86 | 0.86
[5 empty] | TOTAL MATERIAIS: |  | 4.49
SERVIÇOS |  |  |  | UNID | CONSUMO | PREÇO UNITÁRIO | CUSTO UNITÁRIO
ED-5229 | CURSO DE CAPACITAÇÃO PARA AJUDANTE DE ARMADOR (ENCARGOS COMPLEMENTARES) - HORISTA |  |  | hora | 1 | 0.21 | 0.21
ED-14665 | EPI PARA AJUDANTE DE ARMADOR - HORISTA ( ENCARGOS COMPLEMENTARES) |  |  | hora | 1 | 1.31 | 1.31
ED-14701 | FERRAMENTAS PARA AJUDANTE DE ARMADOR - HORISTA (ENCARGOS COMPLEMENTARES) |  |  | hora | 1 | 0.78 | 0.78
[5 empty] | TOTAL SERVIÇOS: |  | 2.3
[5 empty] | Custo Direto Total: |  | 25.02
[5 empty] | VALOR: |  | 25.02
ED-50363 AJUDANTE DE BOMBEIRO/ENCANADOR COM ENCARGOS COMPLEMENTARES (hora)
MÃO DE OBRA |  |  |  | UNID | CONSUMO | SALÁRIO HORA | CUSTO HORÁRIO
MOED-20131 | AJUDANTE DE BOMBEIRO/ ENCANADOR (MODALIDADE: HORISTA¦ ENCARGOS |  |  | h | 1 | 18.232 | 18.23
[5 empty] | TOTAL MÃO DE OBRA: |  | 18.23
[5 empty] | Custo Horário da Execução: |  | 18.23
[5 empty] | Produção da Equipe: |  | 1
[5 empty] | Custo Unitário da Execução: |  | 18.23
MATERIAIS |  |  |  | UNID | CONSUMO | VALOR UNITÁRIO | CUSTO UNITÁRIO
MATED-13096 | CESTA BÁSICA/ALIMENTAÇÃO - HORISTA ( ENCARGOS COMPLEMENTARES) |  |  | hora | 1 | 2.12 | 2.12
MATED-13099 | EXAMES - HORISTA (ENCARGOS COMPLEMENTARES) |  |  | hora | 1 | 1.43 | 1.43
MATED-13098 | SEGURO - HORISTA (ENCARGOS COMPLEMENTARES) |  |  | hora | 1 | 0.08 | 0.08
MATED-13097 | TRANSPORTE - HORISTA (ENCARGOS COMPLEMENTARES) |  |  | hora | 1 | 0.86 | 0.86
[5 empty] | TOTAL MATERIAIS: |  | 4.49
SERVIÇOS |  |  |  | UNID | CONSUMO | PREÇO UNITÁRIO | CUSTO UNITÁRIO
ED-5227 | CURSO DE CAPACITAÇÃO PARA AUXILIAR DE ENCANADOR OU BOMBEIRO HIDRÁULICO ( ENCARGOS COMPLEMENTARES) - HORISTA |  |  | hora | 1 | 0.32 | 0.32
ED-14645 | EPI PARA AJUDANTE DE BOMBEIRO/ENCANADOR - HORISTA (ENCARGOS COMPLEMENTARES) |  |  | hora | 1 | 1.13 | 1.13
ED-14681 | FERRAMENTAS PARA AJUDANTE DE BOMBEIRO/ ENCANADOR - HORISTA (ENCARGOS COMPLEMENTARES) |  |  | hora | 1 | 0.31 | 0.31
[5 empty] | TOTAL SERVIÇOS: |  | 1.76
[5 empty] | Custo Direto Total: |  | 24.48
[5 empty] | VALOR: |  | 24.48
88239 AJUDANTE DE CARPINTEIRO COM ENCARGOS COMPLEMENTARES (H)
Encargos Complementares |  | FONTE |  | UNID | COEFICIENTE | PREÇO UNITÁRIO | TOTAL
00037370 | ALIMENTACAO - HORISTA (COLETADO CAIXA - ENCARGOS COMPLEMENTARES) | SINAPI |  | H | 1 | 4.23 | 4.23
00043483 | EPI - FAMILIA CARPINTEIRO DE FORMAS - HORISTA (ENCARGOS COMPLEMENTARES - COLETADO CAIXA) | SINAPI |  | H | 1 | 1.43 | 1.43
00037372 | EXAMES - HORISTA (COLETADO CAIXA - ENCARGOS COMPLEMENTARES) | SINAPI |  | H | 1 | 1.43 | 1.43
00043459 | FERRAMENTAS - FAMILIA CARPINTEIRO DE FORMAS - HORISTA (ENCARGOS COMPLEMENTARES - COLETADO CAIXA) | SINAPI |  | H | 1 | 0.44 | 0.44
00037373 | SEGURO - HORISTA (COLETADO CAIXA - ENCARGOS COMPLEMENTARES) | SINAPI |  | H | 1 | 0.08 | 0.08
00037371 | TRANSPORTE - HORISTA (COLETADO CAIXA - ENCARGOS COMPLEMENTARES) | SINAPI |  | H | 1 | 0.6 | 0.6
[5 empty] | TOTAL Encargos Complementares: |  | 8.21
Mão de Obra |  | FONTE |  | UNID | COEFICIENTE | PREÇO UNITÁRIO | TOTAL
00006117 | CARPINTEIRO AUXILIAR (HORISTA) | SINAPI |  | H | 1 | 16.01 | 16.01
[5 empty] | TOTAL Mão de Obra: |  | 16.01
Serviço |  | FONTE |  | UNID | COEFICIENTE | PREÇO UNITÁRIO | TOTAL
95309 | CURSO DE CAPACITAÇÃO PARA AJUDANTE DE CARPINTEIRO (ENCARGOS COMPLEMENTARES) - HORISTA | SINAPI |  | H | 1 | 0.23 | 0.23
[5 empty] | TOTAL Serviço: |  | 0.23
[5 empty] | VALOR: |  | 24.45
ED-50361 AJUDANTE DE CARPINTEIRO COM ENCARGOS COMPLEMENTARES (hora)
MÃO DE OBRA |  |  |  | UNID | CONSUMO | SALÁRIO HORA | CUSTO HORÁRIO
MOED-20129 | AJUDANTE DE CARPINTEIRO (MODALIDADE: HORISTA¦ ENCARGOS SOCIAIS: |  |  | h | 1 | 18.232 | 18.23
[5 empty] | TOTAL MÃO DE OBRA: |  | 18.23
[5 empty] | Custo Horário da Execução: |  | 18.23
[5 empty] | Produção da Equipe: |  | 1
[5 empty] | Custo Unitário da Execução: |  | 18.23
MATERIAIS |  |  |  | UNID | CONSUMO | VALOR UNITÁRIO | CUSTO UNITÁRIO
MATED-13096 | CESTA BÁSICA/ALIMENTAÇÃO - HORISTA ( ENCARGOS COMPLEMENTARES) |  |  | hora | 1 | 2.12 | 2.12
MATED-13099 | EXAMES - HORISTA (ENCARGOS COMPLEMENTARES) |  |  | hora | 1 | 1.43 | 1.43
MATED-13098 | SEGURO - HORISTA (ENCARGOS COMPLEMENTARES) |  |  | hora | 1 | 0.08 | 0.08
MATED-13097 | TRANSPORTE - HORISTA (ENCARGOS COMPLEMENTARES) |  |  | hora | 1 | 0.86 | 0.86
[5 empty] | TOTAL MATERIAIS: |  | 4.49
SERVIÇOS |  |  |  | UNID | CONSUMO | PREÇO UNITÁRIO | CUSTO UNITÁRIO
ED-5232 | CURSO DE CAPACITAÇÃO PARA AJUDANTE DE CARPINTEIRO (ENCARGOS COMPLEMENTARES) - HORISTA |  |  | hora | 1 | 0.26 | 0.26
ED-14666 | EPI PARA AJUDANTE DE CARPINTEIRO - HORISTA ( ENCARGOS COMPLEMENTARES) |  |  | hora | 1 | 1.43 | 1.43
ED-14702 | FERRAMENTAS PARA AJUDANTE DE CARPINTEIRO - HORISTA (ENCARGOS COMPLEMENTARES) |  |  | hora | 1 | 0.44 | 0.44
[5 empty] | TOTAL SERVIÇOS: |  | 2.13
[5 empty] | Custo Direto Total: |  | 24.85
[5 empty] | VALOR: |  | 24.85
88242 AJUDANTE DE PEDREIRO COM ENCARGOS COMPLEMENTARES (H)
Encargos Complementares |  | FONTE |  | UNID | COEFICIENTE | PREÇO UNITÁRIO | TOTAL
00037370 | ALIMENTACAO - HORISTA (COLETADO CAIXA - ENCARGOS COMPLEMENTARES) | SINAPI |  | H | 1 | 4.23 | 4.23
00043489 | EPI - FAMILIA PEDREIRO - HORISTA (ENCARGOS COMPLEMENTARES - COLETADO CAIXA) | SINAPI |  | H | 1 | 1.31 | 1.31
00037372 | EXAMES - HORISTA (COLETADO CAIXA - ENCARGOS COMPLEMENTARES) | SINAPI |  | H | 1 | 1.43 | 1.43
00043465 | FERRAMENTAS - FAMILIA PEDREIRO - HORISTA (ENCARGOS COMPLEMENTARES - COLETADO CAIXA) | SINAPI |  | H | 1 | 0.78 | 0.78
00037373 | SEGURO - HORISTA (COLETADO CAIXA - ENCARGOS COMPLEMENTARES) | SINAPI |  | H | 1 | 0.08 | 0.08
00037371 | TRANSPORTE - HORISTA (COLETADO CAIXA - ENCARGOS COMPLEMENTARES) | SINAPI |  | H | 1 | 0.6 | 0.6
[5 empty] | TOTAL Encargos Complementares: |  | 8.43
Mão de Obra |  | FONTE |  | UNID | COEFICIENTE | PREÇO UNITÁRIO | TOTAL
00006127 | AUXILIAR DE PEDREIRO (HORISTA) | SINAPI |  | H | 1 | 16.01 | 16.01
[5 empty] | TOTAL Mão de Obra: |  | 16.01
Serviço |  | FONTE |  | UNID | COEFICIENTE | PREÇO UNITÁRIO | TOTAL
95312 | CURSO DE CAPACITAÇÃO PARA AJUDANTE DE PEDREIRO (ENCARGOS COMPLEMENTARES) - HORISTA | SINAPI |  | H | 1 | 0.23 | 0.23
[5 empty] | TOTAL Serviço: |  | 0.23
[5 empty] | VALOR: |  | 24.67
ED-50365 AJUDANTE DE PINTOR COM ENCARGOS COMPLEMENTARES (hora)
MÃO DE OBRA |  |  |  | UNID | CONSUMO | SALÁRIO HORA | CUSTO HORÁRIO
MOED-20132 | AJUDANTE DE PINTOR ( MODALIDADE: HORISTA¦ENCARGOS SOCIAIS: INCLUSO) |  |  | h | 1 | 18.232 | 18.23
[5 empty] | TOTAL MÃO DE OBRA: |  | 18.23
[5 empty] | Custo Horário da Execução: |  | 18.23
[5 empty] | Produção da Equipe: |  | 1
[5 empty] | Custo Unitário da Execução: |  | 18.23
MATERIAIS |  |  |  | UNID | CONSUMO | VALOR UNITÁRIO | CUSTO UNITÁRIO
MATED-13096 | CESTA BÁSICA/ALIMENTAÇÃO - HORISTA ( ENCARGOS COMPLEMENTARES) |  |  | hora | 1 | 2.12 | 2.12
MATED-13099 | EXAMES - HORISTA (ENCARGOS COMPLEMENTARES) |  |  | hora | 1 | 1.43 | 1.43
MATED-13098 | SEGURO - HORISTA (ENCARGOS COMPLEMENTARES) |  |  | hora | 1 | 0.08 | 0.08
MATED-13097 | TRANSPORTE - HORISTA (ENCARGOS COMPLEMENTARES) |  |  | hora | 1 | 0.86 | 0.86
[5 empty] | TOTAL MATERIAIS: |  | 4.49
SERVIÇOS |  |  |  | UNID | CONSUMO | PREÇO UNITÁRIO | CUSTO UNITÁRIO
ED-5251 | CURSO DE CAPACITAÇÃO PARA AJUDANTE DE PINTOR (ENCARGOS COMPLEMENTARES)- HORISTA |  |  | hora | 1 | 0.26 | 0.26
ED-14660 | EPI PARA PINTOR - HORISTA (ENCARGOS COMPLEMENTARES) |  |  | hora | 1 | 1.85 | 1.85
ED-14696 | FERRAMENTAS PARA PINTOR - HORISTA ( ENCARGOS COMPLEMENTARES) |  |  | hora | 1 | 2.05 | 2.05
[5 empty] | TOTAL SERVIÇOS: |  | 4.16
[5 empty] | Custo Direto Total: |  | 26.88
[5 empty] | VALOR: |  | 26.88
100659 ALIZAR DE 5X1,5CM PARA PORTA FIXADO COM PREGOS, PADRÃO MÉDIO - FORNECIMENTO E INSTALAÇÃO. AF_12/2019 (M)
Material |  | FONTE |  | UNID | COEFICIENTE | PREÇO UNITÁRIO | TOTAL
00020017 | GUARNICAO / ALIZAR / VISTA LISA EM MADEIRA MACICA, PARA PORTA, E = *1* CM, L = *5* CM, CEDRINHO / ANGELIM COMERCIAL / TAURI/ CURUPIXA / PEROBA / CUMARU OU EQUIVALENTE DA REGIAO | SINAPI |  | M | 1.163 | 8.45 | 9.82
00039026 | PREGO DE ACO POLIDO SEM CABECA 15 X 15 (1 1/4 X 13) | SINAPI |  | KG | 0.006 | 22.11 | 0.13
[5 empty] | TOTAL Material: |  | 9.95
Mão de Obra com Encargos Complementares |  | FONTE |  | UNID | COEFICIENTE | PREÇO UNITÁRIO | TOTAL
88261 | CARPINTEIRO DE ESQUADRIA COM ENCARGOS COMPLEMENTARES | SINAPI |  | H | 0.068 | 28.64 | 1.94
88316 | SERVENTE COM ENCARGOS COMPLEMENTARES | SINAPI |  | H | 0.034 | 23.84 | 0.81
[5 empty] | TOTAL Mão de Obra com Encargos Complementares: |  | 2.75
[5 empty] | VALOR: |  | 12.7
ED-48227 ALVENARIA DE VEDAÇÃO COM TIJOLO MACIÇO REQUEIMADO, ESP. 10CM, PARA REVESTIMENTO, INCLUSIVE ARGAMASSA PARA ASSENTAMENTO (m2)
MATERIAIS |  |  |  | UNID | CONSUMO | VALOR UNITÁRIO | CUSTO UNITÁRIO
MATED-11315 | TIJOLO CERÂMICO MACIÇO (TIPO: COMUM¦ COMPRIMENTO: 200MM*¦LARGURA: 100MM*¦ALTURA: 50MM*)*VALORES REFERENCIAIS APROXIMADOS |  |  | un | 83.3333 | 1 | 83.3333
[5 empty] | TOTAL MATERIAIS: |  | 83.3333
SERVIÇOS |  |  |  | UNID | CONSUMO | PREÇO UNITÁRIO | CUSTO UNITÁRIO
ED-50381 | PEDREIRO COM ENCARGOS COMPLEMENTARES |  |  | hora | 1.0476 | 31.22 | 32.7067
ED-50367 | SERVENTE COM ENCARGOS COMPLEMENTARES |  |  | hora | 0.52381 | 22.65 | 11.8643
ED-48306 | ARGAMASSA, TRAÇO 1:7 (CIMENTO E AREIA), COM PREPARO MECANIZADO |  |  | m3 | 0.023265 | 457.93 | 10.6537
[5 empty] | TOTAL SERVIÇOS: |  | 55.2247
[5 empty] | Custo Direto Total: |  | 138.558
[5 empty] | VALOR: |  | 138.55
ED-51093 APILOAMENTO MANUAL EM FUNDO DE VALA COM SOQUETE, EXCLUSIVE ESCAVAÇÃO (m2)
SERVIÇOS |  |  |  | UNID | CONSUMO | PREÇO UNITÁRIO | CUSTO UNITÁRIO
ED-50367 | SERVENTE COM ENCARGOS COMPLEMENTARES |  |  | hora | 1.15 | 22.65 | 26.0475
[5 empty] | TOTAL SERVIÇOS: |  | 26.0475
[5 empty] | Custo Direto Total: |  | 26.0475
[5 empty] | VALOR: |  | 26.04
87407 ARGAMASSA INDUSTRIALIZADA PARA REVESTIMENTOS, MISTURA E PROJEÇÃO DE 1,5 M³/H DE ARGAMASSA. AF_08/2019 (M3)
Equipamento Custo Horário |  | FONTE |  | UNID | COEFICIENTE | PREÇO UNITÁRIO | TOTAL
88430 | PROJETOR DE ARGAMASSA, CAPACIDADE DE PROJEÇÃO 1,5 M3/H, ALCANCE DE 30 ATÉ 60 M, MOTOR ELÉTRICO POTÊNCIA 7,5 HP - CHI DIURNO. AF_06/2014 | SINAPI |  | CHI | 3.57 | 7.14 | 25.48
88418 | PROJETOR DE ARGAMASSA, CAPACIDADE DE PROJEÇÃO 1,5 M3/H, ALCANCE DE 30 ATÉ 60 M, MOTOR ELÉTRICO POTÊNCIA 7,5 HP - CHP DIURNO. AF_06/2014 | SINAPI |  | CHP | 0.67 | 15.4 | 10.31
[5 empty] | TOTAL Equipamento Custo Horário: |  | 35.79
Material |  | FONTE |  | UNID | COEFICIENTE | PREÇO UNITÁRIO | TOTAL
00000371 | ARGAMASSA INDUSTRIALIZADA MULTIUSO, PARA REVESTIMENTO INTERNO E EXTERNO E ASSENTAMENTO DE BLOCOS DIVERSOS | SINAPI |  | KG | 1857.06 | 1.14 | 2117.04
[5 empty] | TOTAL Material: |  | 2117.04
Mão de Obra com Encargos Complementares |  | FONTE |  | UNID | COEFICIENTE | PREÇO UNITÁRIO | TOTAL
88377 | OPERADOR DE BETONEIRA ESTACIONÁRIA/MISTURADOR COM ENCARGOS COMPLEMENTARES | SINAPI |  | H | 4.24 | 24.15 | 102.39
[5 empty] | TOTAL Mão de Obra com Encargos Complementares: |  | 102.39
[5 empty] | VALOR: |  | 2255.22
87367 ARGAMASSA TRAÇO 1:1:6 (EM VOLUME DE CIMENTO, CAL E AREIA MÉDIA ÚMIDA) PARA EMBOÇO/MASSA ÚNICA/ASSENTAMENTO DE ALVENARIA DE VEDAÇÃO, PREPARO MANUAL. AF_08/2019 (M3)
Material |  | FONTE |  | UNID | COEFICIENTE | PREÇO UNITÁRIO | TOTAL
00000370 | AREIA MEDIA - POSTO JAZIDA/FORNECEDOR (RETIRADO NA JAZIDA, SEM TRANSPORTE) | SINAPI |  | M3 | 1.16 | 150 | 174
00001106 | CAL HIDRATADA CH-I PARA ARGAMASSAS | SINAPI |  | KG | 116.4 | 1.24 | 144.33
00001379 | CIMENTO PORTLAND COMPOSTO CP II-32 | SINAPI |  | KG | 261.89 | 0.86 | 225.22
[5 empty] | TOTAL Material: |  | 543.55
Mão de Obra com Encargos Complementares |  | FONTE |  | UNID | COEFICIENTE | PREÇO UNITÁRIO | TOTAL
88316 | SERVENTE COM ENCARGOS COMPLEMENTARES | SINAPI |  | H | 11.23 | 23.84 | 267.72
[5 empty] | TOTAL Mão de Obra com Encargos Complementares: |  | 267.72
[5 empty] | VALOR: |  | 811.27
87369 ARGAMASSA TRAÇO 1:2:8 (EM VOLUME DE CIMENTO, CAL E AREIA MÉDIA ÚMIDA) PARA EMBOÇO/MASSA ÚNICA/ASSENTAMENTO DE ALVENARIA DE VEDAÇÃO, PREPARO MANUAL. AF_08/2019 (M3)
Material |  | FONTE |  | UNID | COEFICIENTE | PREÇO UNITÁRIO | TOTAL
00000370 | AREIA MEDIA - POSTO JAZIDA/FORNECEDOR (RETIRADO NA JAZIDA, SEM TRANSPORTE) | SINAPI |  | M3 | 1.14 | 150 | 171
00001106 | CAL HIDRATADA CH-I PARA ARGAMASSAS | SINAPI |  | KG | 171.13 | 1.24 | 212.2
00001379 | CIMENTO PORTLAND COMPOSTO CP II-32 | SINAPI |  | KG | 192.52 | 0.86 | 165.56
[5 empty] | TOTAL Material: |  | 548.76
Mão de Obra com Encargos Complementares |  | FONTE |  | UNID | COEFICIENTE | PREÇO UNITÁRIO | TOTAL
88316 | SERVENTE COM ENCARGOS COMPLEMENTARES | SINAPI |  | H | 11.1 | 23.84 | 264.62
[5 empty] | TOTAL Mão de Obra com Encargos Complementares: |  | 264.62
[5 empty] | VALOR: |  | 813.38
87377 ARGAMASSA TRAÇO 1:3 (EM VOLUME DE CIMENTO E AREIA GROSSA ÚMIDA) PARA CHAPISCO CONVENCIONAL, PREPARO MANUAL. AF_08/2019 (M3)
Material |  | FONTE |  | UNID | COEFICIENTE | PREÇO UNITÁRIO | TOTAL
00000367 | AREIA GROSSA - POSTO JAZIDA/FORNECEDOR (RETIRADO NA JAZIDA, SEM TRANSPORTE) | SINAPI |  | M3 | 0.94 | 151.96 | 142.84
00001379 | CIMENTO PORTLAND COMPOSTO CP II-32 | SINAPI |  | KG | 422.63 | 0.86 | 363.46
[5 empty] | TOTAL Material: |  | 506.3
Mão de Obra com Encargos Complementares |  | FONTE |  | UNID | COEFICIENTE | PREÇO UNITÁRIO | TOTAL
88316 | SERVENTE COM ENCARGOS COMPLEMENTARES | SINAPI |  | H | 11.02 | 23.84 | 262.71
[5 empty] | TOTAL Mão de Obra com Encargos Complementares: |  | 262.71
[5 empty] | VALOR: |  | 769.01
100475 ARGAMASSA TRAÇO 1:3 (EM VOLUME DE CIMENTO E AREIA MÉDIA ÚMIDA) COM ADIÇÃO DE IMPERMEABILIZANTE, PREPARO MECÂNICO COM BETONEIRA 400 L. AF_08/2019 (M3)
Equipamento Custo Horário |  | FONTE |  | UNID | COEFICIENTE | PREÇO UNITÁRIO | TOTAL
88831 | BETONEIRA CAPACIDADE NOMINAL DE 400 L, CAPACIDADE DE MISTURA 280 L, MOTOR ELÉTRICO TRIFÁSICO POTÊNCIA DE 2 CV, SEM CARREGADOR - CHI DIURNO. AF_05/2023 | SINAPI |  | CHI | 2.88 | 0.43 | 1.23
88830 | BETONEIRA CAPACIDADE NOMINAL DE 400 L, CAPACIDADE DE MISTURA 280 L, MOTOR ELÉTRICO TRIFÁSICO POTÊNCIA DE 2 CV, SEM CARREGADOR - CHP DIURNO. AF_05/2023 | SINAPI |  | CHP | 0.87 | 2.01 | 1.74
[5 empty] | TOTAL Equipamento Custo Horário: |  | 2.97
Material |  | FONTE |  | UNID | COEFICIENTE | PREÇO UNITÁRIO | TOTAL
00000123 | ADITIVO IMPERMEABILIZANTE DE PEGA NORMAL PARA ARGAMASSAS E CONCRETOS SEM ARMACAO, LIQUIDO E ISENTO DE CLORETOS | SINAPI |  | L | 19.44 | 9.09 | 176.7
00000370 | AREIA MEDIA - POSTO JAZIDA/FORNECEDOR (RETIRADO NA JAZIDA, SEM TRANSPORTE) | SINAPI |  | M3 | 1.08 | 150 | 162
00001379 | CIMENTO PORTLAND COMPOSTO CP II-32 | SINAPI |  | KG | 486 | 0.86 | 417.96
[5 empty] | TOTAL Material: |  | 756.66
Mão de Obra com Encargos Complementares |  | FONTE |  | UNID | COEFICIENTE | PREÇO UNITÁRIO | TOTAL
88377 | OPERADOR DE BETONEIRA ESTACIONÁRIA/MISTURADOR COM ENCARGOS COMPLEMENTARES | SINAPI |  | H | 3.75 | 24.15 | 90.56
[5 empty] | TOTAL Mão de Obra com Encargos Complementares: |  | 90.56
[5 empty] | VALOR: |  | 850.19
88629 ARGAMASSA TRAÇO 1:3 (EM VOLUME DE CIMENTO E AREIA MÉDIA ÚMIDA), PREPARO MANUAL. AF_08/2019 (M3)
Material |  | FONTE |  | UNID | COEFICIENTE | PREÇO UNITÁRIO | TOTAL
00000370 | AREIA MEDIA - POSTO JAZIDA/FORNECEDOR (RETIRADO NA JAZIDA, SEM TRANSPORTE) | SINAPI |  | M3 | 1.07 | 150 | 160.5
00001379 | CIMENTO PORTLAND COMPOSTO CP II-32 | SINAPI |  | KG | 482.96 | 0.86 | 415.34
[5 empty] | TOTAL Material: |  | 575.84
Mão de Obra com Encargos Complementares |  | FONTE |  | UNID | COEFICIENTE | PREÇO UNITÁRIO | TOTAL
88316 | SERVENTE COM ENCARGOS COMPLEMENTARES | SINAPI |  | H | 8.57 | 23.84 | 204.3
[5 empty] | TOTAL Mão de Obra com Encargos Complementares: |  | 204.3
[5 empty] | VALOR: |  | 780.14
88628 ARGAMASSA TRAÇO 1:3 (EM VOLUME DE CIMENTO E AREIA MÉDIA ÚMIDA), PREPARO MECÂNICO COM BETONEIRA 400 L. AF_08/2019 (M3)
Equipamento Custo Horário |  | FONTE |  | UNID | COEFICIENTE | PREÇO UNITÁRIO | TOTAL
88831 | BETONEIRA CAPACIDADE NOMINAL DE 400 L, CAPACIDADE DE MISTURA 280 L, MOTOR ELÉTRICO TRIFÁSICO POTÊNCIA DE 2 CV, SEM CARREGADOR - CHI DIURNO. AF_05/2023 | SINAPI |  | CHI | 2.62 | 0.43 | 1.12
88830 | BETONEIRA CAPACIDADE NOMINAL DE 400 L, CAPACIDADE DE MISTURA 280 L, MOTOR ELÉTRICO TRIFÁSICO POTÊNCIA DE 2 CV, SEM CARREGADOR - CHP DIURNO. AF_05/2023 | SINAPI |  | CHP | 0.8 | 2.01 | 1.6
[5 empty] | TOTAL Equipamento Custo Horário: |  | 2.72
Material |  | FONTE |  | UNID | COEFICIENTE | PREÇO UNITÁRIO | TOTAL
00000370 | AREIA MEDIA - POSTO JAZIDA/FORNECEDOR (RETIRADO NA JAZIDA, SEM TRANSPORTE) | SINAPI |  | M3 | 1.07 | 150 | 160.5
00001379 | CIMENTO PORTLAND COMPOSTO CP II-32 | SINAPI |  | KG | 483.7 | 0.86 | 415.98
[5 empty] | TOTAL Material: |  | 576.48
Mão de Obra com Encargos Complementares |  | FONTE |  | UNID | COEFICIENTE | PREÇO UNITÁRIO | TOTAL
88377 | OPERADOR DE BETONEIRA ESTACIONÁRIA/MISTURADOR COM ENCARGOS COMPLEMENTARES | SINAPI |  | H | 3.42 | 24.15 | 82.59
[5 empty] | TOTAL Mão de Obra com Encargos Complementares: |  | 82.59
[5 empty] | VALOR: |  | 661.79
87316 ARGAMASSA TRAÇO 1:4 (EM VOLUME DE CIMENTO E AREIA GROSSA ÚMIDA) PARA CHAPISCO CONVENCIONAL, PREPARO MECÂNICO COM BETONEIRA 400 L. AF_08/2019 (M3)
Equipamento Custo Horário |  | FONTE |  | UNID | COEFICIENTE | PREÇO UNITÁRIO | TOTAL
88831 | BETONEIRA CAPACIDADE NOMINAL DE 400 L, CAPACIDADE DE MISTURA 280 L, MOTOR ELÉTRICO TRIFÁSICO POTÊNCIA DE 2 CV, SEM CARREGADOR - CHI DIURNO. AF_05/2023 | SINAPI |  | CHI | 3.56 | 0.43 | 1.53
88830 | BETONEIRA CAPACIDADE NOMINAL DE 400 L, CAPACIDADE DE MISTURA 280 L, MOTOR ELÉTRICO TRIFÁSICO POTÊNCIA DE 2 CV, SEM CARREGADOR - CHP DIURNO. AF_05/2023 | SINAPI |  | CHP | 1.08 | 2.01 | 2.17
[5 empty] | TOTAL Equipamento Custo Horário: |  | 3.7
Material |  | FONTE |  | UNID | COEFICIENTE | PREÇO UNITÁRIO | TOTAL
00000367 | AREIA GROSSA - POSTO JAZIDA/FORNECEDOR (RETIRADO NA JAZIDA, SEM TRANSPORTE) | SINAPI |  | M3 | 1.02 | 151.96 | 154.99
00001379 | CIMENTO PORTLAND COMPOSTO CP II-32 | SINAPI |  | KG | 343.52 | 0.86 | 295.42
[5 empty] | TOTAL Material: |  | 450.41
Mão de Obra com Encargos Complementares |  | FONTE |  | UNID | COEFICIENTE | PREÇO UNITÁRIO | TOTAL
88377 | OPERADOR DE BETONEIRA ESTACIONÁRIA/MISTURADOR COM ENCARGOS COMPLEMENTARES | SINAPI |  | H | 4.64 | 24.15 | 112.05
[5 empty] | TOTAL Mão de Obra com Encargos Complementares: |  | 112.05
[5 empty] | VALOR: |  | 566.16
87301 ARGAMASSA TRAÇO 1:4 (EM VOLUME DE CIMENTO E AREIA MÉDIA ÚMIDA) PARA CONTRAPISO, PREPARO MECÂNICO COM BETONEIRA 400 L. AF_08/2019 (M3)
Equipamento Custo Horário |  | FONTE |  | UNID | COEFICIENTE | PREÇO UNITÁRIO | TOTAL
88831 | BETONEIRA CAPACIDADE NOMINAL DE 400 L, CAPACIDADE DE MISTURA 280 L, MOTOR ELÉTRICO TRIFÁSICO POTÊNCIA DE 2 CV, SEM CARREGADOR - CHI DIURNO. AF_05/2023 | SINAPI |  | CHI | 3.72 | 0.43 | 1.59
88830 | BETONEIRA CAPACIDADE NOMINAL DE 400 L, CAPACIDADE DE MISTURA 280 L, MOTOR ELÉTRICO TRIFÁSICO POTÊNCIA DE 2 CV, SEM CARREGADOR - CHP DIURNO. AF_05/2023 | SINAPI |  | CHP | 1.13 | 2.01 | 2.27
[5 empty] | TOTAL Equipamento Custo Horário: |  | 3.86
Material |  | FONTE |  | UNID | COEFICIENTE | PREÇO UNITÁRIO | TOTAL
00000370 | AREIA MEDIA - POSTO JAZIDA/FORNECEDOR (RETIRADO NA JAZIDA, SEM TRANSPORTE) | SINAPI |  | M3 | 1.36 | 150 | 204
00001379 | CIMENTO PORTLAND COMPOSTO CP II-32 | SINAPI |  | KG | 459.85 | 0.86 | 395.47
[5 empty] | TOTAL Material: |  | 599.47
Mão de Obra com Encargos Complementares |  | FONTE |  | UNID | COEFICIENTE | PREÇO UNITÁRIO | TOTAL
88377 | OPERADOR DE BETONEIRA ESTACIONÁRIA/MISTURADOR COM ENCARGOS COMPLEMENTARES | SINAPI |  | H | 4.85 | 24.15 | 117.12
[5 empty] | TOTAL Mão de Obra com Encargos Complementares: |  | 117.12
[5 empty] | VALOR: |  | 720.45
ED-48308 ARGAMASSA, TRAÇO 1:2:9 (CIMENTO, CAL E AREIA), COM PREPARO MECANIZADO (m3)
EQUIPAMENTOS |  | QUANT | UTILIZAÇÃO |  | CUSTO OPERACIONAL |  | CUSTO HORÁRIO
|  |  | PROD | IMPR | PROD | IMPR
EQED-8483 | BETONEIRA (ALIMENTAÇÃO: ELÉTRICIDADE¦CAPACIDADE NOMINAL: 400L ¦CAPACIDADE DE MISTURA: 310L¦MOTOR ELÉTRICO: TRIFÁSICO¦POTÊNCIA: 2CV¦ CONSUMO: 1,5KWH¦CARREGADOR MECÂNICO: NÃO INCLUSO¦OPERADOR: NÃO INCLUSO¦REFERÊCIA: 36396 OU EQUIVALENTE) | 1 | 1 | 0 | 2.4978 | 0.8971 | 2.4978
[5 empty] | TOTAL EQUIPAMENTOS: |  | 2.4978
[5 empty] | Custo Horário da Execução: |  | 2.4978
[5 empty] | Produção da Equipe: |  | 2
[5 empty] | Custo Unitário da Execução: |  | 1.2489
MATERIAIS |  |  |  | UNID | CONSUMO | VALOR UNITÁRIO | CUSTO UNITÁRIO
MATED-11248 | AREIA LAVADA POSTO OBRA (TIPO: MÉDIA) |  |  | m3 | 1.216 | 140.0114 | 170.2539
MATED-11256 | CAL HIDRATADA (TIPO: CH-III) |  |  | Kg | 162 | 1.19 | 192.78
MATED-11258 | CIMENTO PORTLAND CP II-E-32 ( RESISTÊNCIA: 32,00MPA) |  |  | Kg | 162 | 0.76 | 123.12
[5 empty] | TOTAL MATERIAIS: |  | 486.1539
SERVIÇOS |  |  |  | UNID | CONSUMO | PREÇO UNITÁRIO | CUSTO UNITÁRIO
ED-8501 | OPERADOR DE BETONEIRA ESTACIONÁRIA COM ENCARGOS COMPLEMENTARES |  |  | hora | 4.7 | 27.31 | 128.357
[5 empty] | TOTAL SERVIÇOS: |  | 128.357
[5 empty] | Custo Direto Total: |  | 615.7598
[5 empty] | VALOR: |  | 615.75
ED-48302 ARGAMASSA, TRAÇO 1:3 (CIMENTO E AREIA), COM PREPARO MECANIZADO (m3)
EQUIPAMENTOS |  | QUANT | UTILIZAÇÃO |  | CUSTO OPERACIONAL |  | CUSTO HORÁRIO
|  |  | PROD | IMPR | PROD | IMPR
EQED-8483 | BETONEIRA (ALIMENTAÇÃO: ELÉTRICIDADE¦CAPACIDADE NOMINAL: 400L ¦CAPACIDADE DE MISTURA: 310L¦MOTOR ELÉTRICO: TRIFÁSICO¦POTÊNCIA: 2CV¦ CONSUMO: 1,5KWH¦CARREGADOR MECÂNICO: NÃO INCLUSO¦OPERADOR: NÃO INCLUSO¦REFERÊCIA: 36396 OU EQUIVALENTE) | 1 | 1 | 0 | 2.4978 | 0.8971 | 2.4978
[5 empty] | TOTAL EQUIPAMENTOS: |  | 2.4978
[5 empty] | Custo Horário da Execução: |  | 2.4978
[5 empty] | Produção da Equipe: |  | 2
[5 empty] | Custo Unitário da Execução: |  | 1.2489
MATERIAIS |  |  |  | UNID | CONSUMO | VALOR UNITÁRIO | CUSTO UNITÁRIO
MATED-11248 | AREIA LAVADA POSTO OBRA (TIPO: MÉDIA) |  |  | m3 | 1.216 | 140.0114 | 170.2539
MATED-11258 | CIMENTO PORTLAND CP II-E-32 ( RESISTÊNCIA: 32,00MPA) |  |  | Kg | 486 | 0.76 | 369.36
[5 empty] | TOTAL MATERIAIS: |  | 539.6139
SERVIÇOS |  |  |  | UNID | CONSUMO | PREÇO UNITÁRIO | CUSTO UNITÁRIO
ED-8501 | OPERADOR DE BETONEIRA ESTACIONÁRIA COM ENCARGOS COMPLEMENTARES |  |  | hora | 4.7 | 27.31 | 128.357
[5 empty] | TOTAL SERVIÇOS: |  | 128.357
[5 empty] | Custo Direto Total: |  | 669.2198
[5 empty] | VALOR: |  | 669.21
ED-48306 ARGAMASSA, TRAÇO 1:7 (CIMENTO E AREIA), COM PREPARO MECANIZADO (m3)
EQUIPAMENTOS |  | QUANT | UTILIZAÇÃO |  | CUSTO OPERACIONAL |  | CUSTO HORÁRIO
|  |  | PROD | IMPR | PROD | IMPR
EQED-8483 | BETONEIRA (ALIMENTAÇÃO: ELÉTRICIDADE¦CAPACIDADE NOMINAL: 400L ¦CAPACIDADE DE MISTURA: 310L¦MOTOR ELÉTRICO: TRIFÁSICO¦POTÊNCIA: 2CV¦ CONSUMO: 1,5KWH¦CARREGADOR MECÂNICO: NÃO INCLUSO¦OPERADOR: NÃO INCLUSO¦REFERÊCIA: 36396 OU EQUIVALENTE) | 1 | 1 | 0 | 2.4978 | 0.8971 | 2.4978
[5 empty] | TOTAL EQUIPAMENTOS: |  | 2.4978
[5 empty] | Custo Horário da Execução: |  | 2.4978
[5 empty] | Produção da Equipe: |  | 2
[5 empty] | Custo Unitário da Execução: |  | 1.2489
MATERIAIS |  |  |  | UNID | CONSUMO | VALOR UNITÁRIO | CUSTO UNITÁRIO
MATED-11248 | AREIA LAVADA POSTO OBRA (TIPO: MÉDIA) |  |  | m3 | 1.216 | 140.0114 | 170.2539
MATED-11258 | CIMENTO PORTLAND CP II-E-32 ( RESISTÊNCIA: 32,00MPA) |  |  | Kg | 208 | 0.76 | 158.08
[5 empty] | TOTAL MATERIAIS: |  | 328.3339
SERVIÇOS |  |  |  | UNID | CONSUMO | PREÇO UNITÁRIO | CUSTO UNITÁRIO
ED-8501 | OPERADOR DE BETONEIRA ESTACIONÁRIA COM ENCARGOS COMPLEMENTARES |  |  | hora | 4.7 | 27.31 | 128.357
[5 empty] | TOTAL SERVIÇOS: |  | 128.357
[5 empty] | Custo Direto Total: |  | 457.9398
[5 empty] | VALOR: |  | 457.93
88245 ARMADOR COM ENCARGOS COMPLEMENTARES (H)
Encargos Complementares |  | FONTE |  | UNID | COEFICIENTE | PREÇO UNITÁRIO | TOTAL
00037370 | ALIMENTACAO - HORISTA (COLETADO CAIXA - ENCARGOS COMPLEMENTARES) | SINAPI |  | H | 1 | 4.23 | 4.23
00043489 | EPI - FAMILIA PEDREIRO - HORISTA (ENCARGOS COMPLEMENTARES - COLETADO CAIXA) | SINAPI |  | H | 1 | 1.31 | 1.31
00037372 | EXAMES - HORISTA (COLETADO CAIXA - ENCARGOS COMPLEMENTARES) | SINAPI |  | H | 1 | 1.43 | 1.43
00043465 | FERRAMENTAS - FAMILIA PEDREIRO - HORISTA (ENCARGOS COMPLEMENTARES - COLETADO CAIXA) | SINAPI |  | H | 1 | 0.78 | 0.78
00037373 | SEGURO - HORISTA (COLETADO CAIXA - ENCARGOS COMPLEMENTARES) | SINAPI |  | H | 1 | 0.08 | 0.08
00037371 | TRANSPORTE - HORISTA (COLETADO CAIXA - ENCARGOS COMPLEMENTARES) | SINAPI |  | H | 1 | 0.6 | 0.6
[5 empty] | TOTAL Encargos Complementares: |  | 8.43
Mão de Obra |  | FONTE |  | UNID | COEFICIENTE | PREÇO UNITÁRIO | TOTAL
00000378 | ARMADOR (HORISTA) | SINAPI |  | H | 1 | 21.14 | 21.14
[5 empty] | TOTAL Mão de Obra: |  | 21.14
Serviço |  | FONTE |  | UNID | COEFICIENTE | PREÇO UNITÁRIO | TOTAL
95314 | CURSO DE CAPACITAÇÃO PARA ARMADOR (ENCARGOS COMPLEMENTARES) - HORISTA | SINAPI |  | H | 1 | 0.24 | 0.24
[5 empty] | TOTAL Serviço: |  | 0.24
[5 empty] | VALOR: |  | 29.81
ED-50375 ARMADOR COM ENCARGOS COMPLEMENTARES (hora)
MÃO DE OBRA |  |  |  | UNID | CONSUMO | SALÁRIO HORA | CUSTO HORÁRIO
MOED-20144 | ARMADOR (MODALIDADE: HORISTA¦ENCARGOS SOCIAIS: INCLUSO) |  |  | h | 1 | 24.1287 | 24.13
[5 empty] | TOTAL MÃO DE OBRA: |  | 24.13
[5 empty] | Custo Horário da Execução: |  | 24.13
[5 empty] | Produção da Equipe: |  | 1
[5 empty] | Custo Unitário da Execução: |  | 24.13
MATERIAIS |  |  |  | UNID | CONSUMO | VALOR UNITÁRIO | CUSTO UNITÁRIO
MATED-13096 | CESTA BÁSICA/ALIMENTAÇÃO - HORISTA ( ENCARGOS COMPLEMENTARES) |  |  | hora | 1 | 2.12 | 2.12
MATED-13099 | EXAMES - HORISTA (ENCARGOS COMPLEMENTARES) |  |  | hora | 1 | 1.43 | 1.43
MATED-13098 | SEGURO - HORISTA (ENCARGOS COMPLEMENTARES) |  |  | hora | 1 | 0.08 | 0.08
MATED-13097 | TRANSPORTE - HORISTA (ENCARGOS COMPLEMENTARES) |  |  | hora | 1 | 0.86 | 0.86
[5 empty] | TOTAL MATERIAIS: |  | 4.49
SERVIÇOS |  |  |  | UNID | CONSUMO | PREÇO UNITÁRIO | CUSTO UNITÁRIO
ED-5228 | CURSO DE CAPACITAÇÃO PARA ARMADOR (ENCARGOS COMPLEMENTARES) - HORISTA |  |  | hora | 1 | 0.27 | 0.27
ED-14647 | EPI PARA ARMADOR - HORISTA (ENCARGOS COMPLEMENTARES) |  |  | hora | 1 | 1.31 | 1.31
ED-14683 | FERRAMENTAS PARA ARMADOR - HORISTA ( ENCARGOS COMPLEMENTARES) |  |  | hora | 1 | 0.78 | 0.78
[5 empty] | TOTAL SERVIÇOS: |  | 2.36
[5 empty] | Custo Direto Total: |  | 30.98
[5 empty] | VALOR: |  | 30.98
96546 ARMAÇÃO DE BLOCO UTILIZANDO AÇO CA-50 DE 10 MM - MONTAGEM. AF_01/2024 (KG)
Material |  | FONTE |  | UNID | COEFICIENTE | PREÇO UNITÁRIO | TOTAL
00043132 | ARAME RECOZIDO 16 BWG, D = 1,65 MM (0,016 KG/M) OU 18 BWG, D = 1,25 MM (0,01 KG/M) | SINAPI |  | KG | 0.025 | 19.95 | 0.49
00039017 | ESPACADOR / DISTANCIADOR CIRCULAR COM ENTRADA LATERAL, EM PLASTICO, PARA VERGALHAO *4,2 A 12,5* MM, COBRIMENTO 20 MM | SINAPI |  | UN | 0.48 | 0.22 | 0.1
[5 empty] | TOTAL Material: |  | 0.59
Mão de Obra com Encargos Complementares |  | FONTE |  | UNID | COEFICIENTE | PREÇO UNITÁRIO | TOTAL
88238 | AJUDANTE DE ARMADOR COM ENCARGOS COMPLEMENTARES | SINAPI |  | H | 0.044 | 24.62 | 1.08
88245 | ARMADOR COM ENCARGOS COMPLEMENTARES | SINAPI |  | H | 0.116 | 29.81 | 3.45
[5 empty] | TOTAL Mão de Obra com Encargos Complementares: |  | 4.53
Serviço |  | FONTE |  | UNID | COEFICIENTE | PREÇO UNITÁRIO | TOTAL
92803 | CORTE E DOBRA DE AÇO CA-50, DIÂMETRO DE 10,0 MM. AF_06/2022 | SINAPI |  | KG | 1 | 9.48 | 9.48
[5 empty] | TOTAL Serviço: |  | 9.48
[5 empty] | VALOR: |  | 14.6
96544 ARMAÇÃO DE BLOCO UTILIZANDO AÇO CA-50 DE 6,3 MM - MONTAGEM. AF_01/2024 (KG)
Material |  | FONTE |  | UNID | COEFICIENTE | PREÇO UNITÁRIO | TOTAL
00043132 | ARAME RECOZIDO 16 BWG, D = 1,65 MM (0,016 KG/M) OU 18 BWG, D = 1,25 MM (0,01 KG/M) | SINAPI |  | KG | 0.025 | 19.95 | 0.49
00039017 | ESPACADOR / DISTANCIADOR CIRCULAR COM ENTRADA LATERAL, EM PLASTICO, PARA VERGALHAO *4,2 A 12,5* MM, COBRIMENTO 20 MM | SINAPI |  | UN | 0.856 | 0.22 | 0.18
[5 empty] | TOTAL Material: |  | 0.67
Mão de Obra com Encargos Complementares |  | FONTE |  | UNID | COEFICIENTE | PREÇO UNITÁRIO | TOTAL
88238 | AJUDANTE DE ARMADOR COM ENCARGOS COMPLEMENTARES | SINAPI |  | H | 0.075 | 24.62 | 1.84
88245 | ARMADOR COM ENCARGOS COMPLEMENTARES | SINAPI |  | H | 0.196 | 29.81 | 5.84
[5 empty] | TOTAL Mão de Obra com Encargos Complementares: |  | 7.68
Serviço |  | FONTE |  | UNID | COEFICIENTE | PREÇO UNITÁRIO | TOTAL
92801 | CORTE E DOBRA DE AÇO CA-50, DIÂMETRO DE 6,3 MM. AF_06/2022 | SINAPI |  | KG | 1 | 10.38 | 10.38
[5 empty] | TOTAL Serviço: |  | 10.38
[5 empty] | VALOR: |  | 18.73
96545 ARMAÇÃO DE BLOCO UTILIZANDO AÇO CA-50 DE 8 MM - MONTAGEM. AF_01/2024 (KG)
Material |  | FONTE |  | UNID | COEFICIENTE | PREÇO UNITÁRIO | TOTAL
00043132 | ARAME RECOZIDO 16 BWG, D = 1,65 MM (0,016 KG/M) OU 18 BWG, D = 1,25 MM (0,01 KG/M) | SINAPI |  | KG | 0.025 | 19.95 | 0.49
00039017 | ESPACADOR / DISTANCIADOR CIRCULAR COM ENTRADA LATERAL, EM PLASTICO, PARA VERGALHAO *4,2 A 12,5* MM, COBRIMENTO 20 MM | SINAPI |  | UN | 0.635 | 0.22 | 0.13
[5 empty] | TOTAL Material: |  | 0.62
Mão de Obra com Encargos Complementares |  | FONTE |  | UNID | COEFICIENTE | PREÇO UNITÁRIO | TOTAL
88238 | AJUDANTE DE ARMADOR COM ENCARGOS COMPLEMENTARES | SINAPI |  | H | 0.057 | 24.62 | 1.4
88245 | ARMADOR COM ENCARGOS COMPLEMENTARES | SINAPI |  | H | 0.15 | 29.81 | 4.47
[5 empty] | TOTAL Mão de Obra com Encargos Complementares: |  | 5.87
Serviço |  | FONTE |  | UNID | COEFICIENTE | PREÇO UNITÁRIO | TOTAL
92802 | CORTE E DOBRA DE AÇO CA-50, DIÂMETRO DE 8,0 MM. AF_06/2022 | SINAPI |  | KG | 1 | 10.28 | 10.28
[5 empty] | TOTAL Serviço: |  | 10.28
[5 empty] | VALOR: |  | 16.77
96543 ARMAÇÃO DE BLOCO UTILIZANDO AÇO CA-60 DE 5 MM - MONTAGEM. AF_01/2024 (KG)
Material |  | FONTE |  | UNID | COEFICIENTE | PREÇO UNITÁRIO | TOTAL
00043132 | ARAME RECOZIDO 16 BWG, D = 1,65 MM (0,016 KG/M) OU 18 BWG, D = 1,25 MM (0,01 KG/M) | SINAPI |  | KG | 0.025 | 19.95 | 0.49
00039017 | ESPACADOR / DISTANCIADOR CIRCULAR COM ENTRADA LATERAL, EM PLASTICO, PARA VERGALHAO *4,2 A 12,5* MM, COBRIMENTO 20 MM | SINAPI |  | UN | 1.143 | 0.22 | 0.25
[5 empty] | TOTAL Material: |  | 0.74
Mão de Obra com Encargos Complementares |  | FONTE |  | UNID | COEFICIENTE | PREÇO UNITÁRIO | TOTAL
88238 | AJUDANTE DE ARMADOR COM ENCARGOS COMPLEMENTARES | SINAPI |  | H | 0.097 | 24.62 | 2.38
88245 | ARMADOR COM ENCARGOS COMPLEMENTARES | SINAPI |  | H | 0.252 | 29.81 | 7.51
[5 empty] | TOTAL Mão de Obra com Encargos Complementares: |  | 9.89
Serviço |  | FONTE |  | UNID | COEFICIENTE | PREÇO UNITÁRIO | TOTAL
92800 | CORTE E DOBRA DE AÇO CA-60, DIÂMETRO DE 5,0 MM. AF_06/2022 | SINAPI |  | KG | 1 | 10.33 | 10.33
[5 empty] | TOTAL Serviço: |  | 10.33
[5 empty] | VALOR: |  | 20.96
89998 ARMAÇÃO DE CINTA DE ALVENARIA ESTRUTURAL; DIÂMETRO DE 10,0 MM. AF_09/2021 (KG)
Material |  | FONTE |  | UNID | COEFICIENTE | PREÇO UNITÁRIO | TOTAL
00000034 | ACO CA-50, 10,0 MM, VERGALHAO | SINAPI |  | KG | 1 | 8.28 | 8.28
[5 empty] | TOTAL Material: |  | 8.28
Mão de Obra com Encargos Complementares |  | FONTE |  | UNID | COEFICIENTE | PREÇO UNITÁRIO | TOTAL
88238 | AJUDANTE DE ARMADOR COM ENCARGOS COMPLEMENTARES | SINAPI |  | H | 0.0325 | 24.62 | 0.8
88245 | ARMADOR COM ENCARGOS COMPLEMENTARES | SINAPI |  | H | 0.0488 | 29.81 | 1.45
[5 empty] | TOTAL Mão de Obra com Encargos Complementares: |  | 2.25
[5 empty] | VALOR: |  | 10.53
92769 ARMAÇÃO DE LAJE DE ESTRUTURA CONVENCIONAL DE CONCRETO ARMADO UTILIZANDO AÇO CA-50 DE 6,3 MM - MONTAGEM. AF_06/2022 (KG)
Material |  | FONTE |  | UNID | COEFICIENTE | PREÇO UNITÁRIO | TOTAL
00043132 | ARAME RECOZIDO 16 BWG, D = 1,65 MM (0,016 KG/M) OU 18 BWG, D = 1,25 MM (0,01 KG/M) | SINAPI |  | KG | 0.025 | 19.95 | 0.49
00039017 | ESPACADOR / DISTANCIADOR CIRCULAR COM ENTRADA LATERAL, EM PLASTICO, PARA VERGALHAO *4,2 A 12,5* MM, COBRIMENTO 20 MM | SINAPI |  | UN | 1.333 | 0.22 | 0.29
[5 empty] | TOTAL Material: |  | 0.78
Mão de Obra com Encargos Complementares |  | FONTE |  | UNID | COEFICIENTE | PREÇO UNITÁRIO | TOTAL
88238 | AJUDANTE DE ARMADOR COM ENCARGOS COMPLEMENTARES | SINAPI |  | H | 0.0098 | 24.62 | 0.24
88245 | ARMADOR COM ENCARGOS COMPLEMENTARES | SINAPI |  | H | 0.0597 | 29.81 | 1.77
[5 empty] | TOTAL Mão de Obra com Encargos Complementares: |  | 2.01
Serviço |  | FONTE |  | UNID | COEFICIENTE | PREÇO UNITÁRIO | TOTAL
92801 | CORTE E DOBRA DE AÇO CA-50, DIÂMETRO DE 6,3 MM. AF_06/2022 | SINAPI |  | KG | 1 | 10.38 | 10.38
[5 empty] | TOTAL Serviço: |  | 10.38
[5 empty] | VALOR: |  | 13.17
92770 ARMAÇÃO DE LAJE DE ESTRUTURA CONVENCIONAL DE CONCRETO ARMADO UTILIZANDO AÇO CA-50 DE 8,0 MM - MONTAGEM. AF_06/2022 (KG)
Material |  | FONTE |  | UNID | COEFICIENTE | PREÇO UNITÁRIO | TOTAL
00043132 | ARAME RECOZIDO 16 BWG, D = 1,65 MM (0,016 KG/M) OU 18 BWG, D = 1,25 MM (0,01 KG/M) | SINAPI |  | KG | 0.025 | 19.95 | 0.49
00039017 | ESPACADOR / DISTANCIADOR CIRCULAR COM ENTRADA LATERAL, EM PLASTICO, PARA VERGALHAO *4,2 A 12,5* MM, COBRIMENTO 20 MM | SINAPI |  | UN | 0.728 | 0.22 | 0.16
[5 empty] | TOTAL Material: |  | 0.65
Mão de Obra com Encargos Complementares |  | FONTE |  | UNID | COEFICIENTE | PREÇO UNITÁRIO | TOTAL
88238 | AJUDANTE DE ARMADOR COM ENCARGOS COMPLEMENTARES | SINAPI |  | H | 0.0066 | 24.62 | 0.16
88245 | ARMADOR COM ENCARGOS COMPLEMENTARES | SINAPI |  | H | 0.0403 | 29.81 | 1.2
[5 empty] | TOTAL Mão de Obra com Encargos Complementares: |  | 1.36
Serviço |  | FONTE |  | UNID | COEFICIENTE | PREÇO UNITÁRIO | TOTAL
92802 | CORTE E DOBRA DE AÇO CA-50, DIÂMETRO DE 8,0 MM. AF_06/2022 | SINAPI |  | KG | 1 | 10.28 | 10.28
[5 empty] | TOTAL Serviço: |  | 10.28
[5 empty] | VALOR: |  | 12.29
92767 ARMAÇÃO DE LAJE DE ESTRUTURA CONVENCIONAL DE CONCRETO ARMADO UTILIZANDO AÇO CA-60 DE 4,2 MM - MONTAGEM. AF_06/2022 (KG)
Material |  | FONTE |  | UNID | COEFICIENTE | PREÇO UNITÁRIO | TOTAL
00043132 | ARAME RECOZIDO 16 BWG, D = 1,65 MM (0,016 KG/M) OU 18 BWG, D = 1,25 MM (0,01 KG/M) | SINAPI |  | KG | 0.025 | 19.95 | 0.49
00039017 | ESPACADOR / DISTANCIADOR CIRCULAR COM ENTRADA LATERAL, EM PLASTICO, PARA VERGALHAO *4,2 A 12,5* MM, COBRIMENTO 20 MM | SINAPI |  | UN | 2.816 | 0.22 | 0.61
[5 empty] | TOTAL Material: |  | 1.1
Mão de Obra com Encargos Complementares |  | FONTE |  | UNID | COEFICIENTE | PREÇO UNITÁRIO | TOTAL
88238 | AJUDANTE DE ARMADOR COM ENCARGOS COMPLEMENTARES | SINAPI |  | H | 0.0172 | 24.62 | 0.42
88245 | ARMADOR COM ENCARGOS COMPLEMENTARES | SINAPI |  | H | 0.1055 | 29.81 | 3.14
[5 empty] | TOTAL Mão de Obra com Encargos Complementares: |  | 3.56
Serviço |  | FONTE |  | UNID | COEFICIENTE | PREÇO UNITÁRIO | TOTAL
92799 | CORTE E DOBRA DE AÇO CA-60, DIÂMETRO DE 4,2 MM. AF_06/2022 | SINAPI |  | KG | 1 | 11.52 | 11.52
[5 empty] | TOTAL Serviço: |  | 11.52
[5 empty] | VALOR: |  | 16.18
92768 ARMAÇÃO DE LAJE DE ESTRUTURA CONVENCIONAL DE CONCRETO ARMADO UTILIZANDO AÇO CA-60 DE 5,0 MM - MONTAGEM. AF_06/2022 (KG)
Material |  | FONTE |  | UNID | COEFICIENTE | PREÇO UNITÁRIO | TOTAL
00043132 | ARAME RECOZIDO 16 BWG, D = 1,65 MM (0,016 KG/M) OU 18 BWG, D = 1,25 MM (0,01 KG/M) | SINAPI |  | KG | 0.025 | 19.95 | 0.49
00039017 | ESPACADOR / DISTANCIADOR CIRCULAR COM ENTRADA LATERAL, EM PLASTICO, PARA VERGALHAO *4,2 A 12,5* MM, COBRIMENTO 20 MM | SINAPI |  | UN | 2.118 | 0.22 | 0.46
[5 empty] | TOTAL Material: |  | 0.95
Mão de Obra com Encargos Complementares |  | FONTE |  | UNID | COEFICIENTE | PREÇO UNITÁRIO | TOTAL
88238 | AJUDANTE DE ARMADOR COM ENCARGOS COMPLEMENTARES | SINAPI |  | H | 0.0136 | 24.62 | 0.33
88245 | ARMADOR COM ENCARGOS COMPLEMENTARES | SINAPI |  | H | 0.0836 | 29.81 | 2.49
[5 empty] | TOTAL Mão de Obra com Encargos Complementares: |  | 2.82
Serviço |  | FONTE |  | UNID | COEFICIENTE | PREÇO UNITÁRIO | TOTAL
92800 | CORTE E DOBRA DE AÇO CA-60, DIÂMETRO DE 5,0 MM. AF_06/2022 | SINAPI |  | KG | 1 | 10.33 | 10.33
[5 empty] | TOTAL Serviço: |  | 10.33
[5 empty] | VALOR: |  | 14.1
92762 ARMAÇÃO DE PILAR OU VIGA DE ESTRUTURA CONVENCIONAL DE CONCRETO ARMADO UTILIZANDO AÇO CA-50 DE 10,0 MM - MONTAGEM. AF_06/2022 (KG)
Material |  | FONTE |  | UNID | COEFICIENTE | PREÇO UNITÁRIO | TOTAL
00043132 | ARAME RECOZIDO 16 BWG, D = 1,65 MM (0,016 KG/M) OU 18 BWG, D = 1,25 MM (0,01 KG/M) | SINAPI |  | KG | 0.025 | 19.95 | 0.49
00039017 | ESPACADOR / DISTANCIADOR CIRCULAR COM ENTRADA LATERAL, EM PLASTICO, PARA VERGALHAO *4,2 A 12,5* MM, COBRIMENTO 20 MM | SINAPI |  | UN | 0.543 | 0.22 | 0.11
[5 empty] | TOTAL Material: |  | 0.6
Mão de Obra com Encargos Complementares |  | FONTE |  | UNID | COEFICIENTE | PREÇO UNITÁRIO | TOTAL
88238 | AJUDANTE DE ARMADOR COM ENCARGOS COMPLEMENTARES | SINAPI |  | H | 0.0064 | 24.62 | 0.15
88245 | ARMADOR COM ENCARGOS COMPLEMENTARES | SINAPI |  | H | 0.0392 | 29.81 | 1.16
[5 empty] | TOTAL Mão de Obra com Encargos Complementares: |  | 1.31
Serviço |  | FONTE |  | UNID | COEFICIENTE | PREÇO UNITÁRIO | TOTAL
92803 | CORTE E DOBRA DE AÇO CA-50, DIÂMETRO DE 10,0 MM. AF_06/2022 | SINAPI |  | KG | 1 | 9.48 | 9.48
[5 empty] | TOTAL Serviço: |  | 9.48
[5 empty] | VALOR: |  | 11.39
92763 ARMAÇÃO DE PILAR OU VIGA DE ESTRUTURA CONVENCIONAL DE CONCRETO ARMADO UTILIZANDO AÇO CA-50 DE 12,5 MM - MONTAGEM. AF_06/2022 (KG)
Material |  | FONTE |  | UNID | COEFICIENTE | PREÇO UNITÁRIO | TOTAL
00043132 | ARAME RECOZIDO 16 BWG, D = 1,65 MM (0,016 KG/M) OU 18 BWG, D = 1,25 MM (0,01 KG/M) | SINAPI |  | KG | 0.025 | 19.95 | 0.49
00039017 | ESPACADOR / DISTANCIADOR CIRCULAR COM ENTRADA LATERAL, EM PLASTICO, PARA VERGALHAO *4,2 A 12,5* MM, COBRIMENTO 20 MM | SINAPI |  | UN | 0.367 | 0.22 | 0.08
[5 empty] | TOTAL Material: |  | 0.57
Mão de Obra com Encargos Complementares |  | FONTE |  | UNID | COEFICIENTE | PREÇO UNITÁRIO | TOTAL
88238 | AJUDANTE DE ARMADOR COM ENCARGOS COMPLEMENTARES | SINAPI |  | H | 0.0042 | 24.62 | 0.1
88245 | ARMADOR COM ENCARGOS COMPLEMENTARES | SINAPI |  | H | 0.0257 | 29.81 | 0.76
[5 empty] | TOTAL Mão de Obra com Encargos Complementares: |  | 0.86
Serviço |  | FONTE |  | UNID | COEFICIENTE | PREÇO UNITÁRIO | TOTAL
92804 | CORTE E DOBRA DE AÇO CA-50, DIÂMETRO DE 12,5 MM. AF_06/2022 | SINAPI |  | KG | 1 | 8.1 | 8.1
[5 empty] | TOTAL Serviço: |  | 8.1
[5 empty] | VALOR: |  | 9.53
92764 ARMAÇÃO DE PILAR OU VIGA DE ESTRUTURA CONVENCIONAL DE CONCRETO ARMADO UTILIZANDO AÇO CA-50 DE 16,0 MM - MONTAGEM. AF_06/2022 (KG)
Material |  | FONTE |  | UNID | COEFICIENTE | PREÇO UNITÁRIO | TOTAL
00043132 | ARAME RECOZIDO 16 BWG, D = 1,65 MM (0,016 KG/M) OU 18 BWG, D = 1,25 MM (0,01 KG/M) | SINAPI |  | KG | 0.025 | 19.95 | 0.49
00039017 | ESPACADOR / DISTANCIADOR CIRCULAR COM ENTRADA LATERAL, EM PLASTICO, PARA VERGALHAO *4,2 A 12,5* MM, COBRIMENTO 20 MM | SINAPI |  | UN | 0.212 | 0.22 | 0.04
[5 empty] | TOTAL Material: |  | 0.53
Mão de Obra com Encargos Complementares |  | FONTE |  | UNID | COEFICIENTE | PREÇO UNITÁRIO | TOTAL
88238 | AJUDANTE DE ARMADOR COM ENCARGOS COMPLEMENTARES | SINAPI |  | H | 0.0032 | 24.62 | 0.07
88245 | ARMADOR COM ENCARGOS COMPLEMENTARES | SINAPI |  | H | 0.0194 | 29.81 | 0.57
[5 empty] | TOTAL Mão de Obra com Encargos Complementares: |  | 0.64
Serviço |  | FONTE |  | UNID | COEFICIENTE | PREÇO UNITÁRIO | TOTAL
92805 | CORTE E DOBRA DE AÇO CA-50, DIÂMETRO DE 16,0 MM. AF_06/2022 | SINAPI |  | KG | 1 | 8.02 | 8.02
[5 empty] | TOTAL Serviço: |  | 8.02
[5 empty] | VALOR: |  | 9.19
92765 ARMAÇÃO DE PILAR OU VIGA DE ESTRUTURA CONVENCIONAL DE CONCRETO ARMADO UTILIZANDO AÇO CA-50 DE 20,0 MM - MONTAGEM. AF_06/2022 (KG)
Material |  | FONTE |  | UNID | COEFICIENTE | PREÇO UNITÁRIO | TOTAL
00043132 | ARAME RECOZIDO 16 BWG, D = 1,65 MM (0,016 KG/M) OU 18 BWG, D = 1,25 MM (0,01 KG/M) | SINAPI |  | KG | 0.025 | 19.95 | 0.49
00039017 | ESPACADOR / DISTANCIADOR CIRCULAR COM ENTRADA LATERAL, EM PLASTICO, PARA VERGALHAO *4,2 A 12,5* MM, COBRIMENTO 20 MM | SINAPI |  | UN | 0.113 | 0.22 | 0.02
[5 empty] | TOTAL Material: |  | 0.51
Mão de Obra com Encargos Complementares |  | FONTE |  | UNID | COEFICIENTE | PREÇO UNITÁRIO | TOTAL
88238 | AJUDANTE DE ARMADOR COM ENCARGOS COMPLEMENTARES | SINAPI |  | H | 0.0025 | 24.62 | 0.06
88245 | ARMADOR COM ENCARGOS COMPLEMENTARES | SINAPI |  | H | 0.0152 | 29.81 | 0.45
[5 empty] | TOTAL Mão de Obra com Encargos Complementares: |  | 0.51
Serviço |  | FONTE |  | UNID | COEFICIENTE | PREÇO UNITÁRIO | TOTAL
92806 | CORTE E DOBRA DE AÇO CA-50, DIÂMETRO DE 20,0 MM. AF_06/2022 | SINAPI |  | KG | 1 | 9.45 | 9.45
[5 empty] | TOTAL Serviço: |  | 9.45
[5 empty] | VALOR: |  | 10.47
92760 ARMAÇÃO DE PILAR OU VIGA DE ESTRUTURA CONVENCIONAL DE CONCRETO ARMADO UTILIZANDO AÇO CA-50 DE 6,3 MM - MONTAGEM. AF_06/2022 (KG)
Material |  | FONTE |  | UNID | COEFICIENTE | PREÇO UNITÁRIO | TOTAL
00043132 | ARAME RECOZIDO 16 BWG, D = 1,65 MM (0,016 KG/M) OU 18 BWG, D = 1,25 MM (0,01 KG/M) | SINAPI |  | KG | 0.025 | 19.95 | 0.49
00039017 | ESPACADOR / DISTANCIADOR CIRCULAR COM ENTRADA LATERAL, EM PLASTICO, PARA VERGALHAO *4,2 A 12,5* MM, COBRIMENTO 20 MM | SINAPI |  | UN | 0.97 | 0.22 | 0.21
[5 empty] | TOTAL Material: |  | 0.7
Mão de Obra com Encargos Complementares |  | FONTE |  | UNID | COEFICIENTE | PREÇO UNITÁRIO | TOTAL
88238 | AJUDANTE DE ARMADOR COM ENCARGOS COMPLEMENTARES | SINAPI |  | H | 0.0129 | 24.62 | 0.31
88245 | ARMADOR COM ENCARGOS COMPLEMENTARES | SINAPI |  | H | 0.079 | 29.81 | 2.35
[5 empty] | TOTAL Mão de Obra com Encargos Complementares: |  | 2.66
Serviço |  | FONTE |  | UNID | COEFICIENTE | PREÇO UNITÁRIO | TOTAL
92801 | CORTE E DOBRA DE AÇO CA-50, DIÂMETRO DE 6,3 MM. AF_06/2022 | SINAPI |  | KG | 1 | 10.38 | 10.38
[5 empty] | TOTAL Serviço: |  | 10.38
[5 empty] | VALOR: |  | 13.74
92761 ARMAÇÃO DE PILAR OU VIGA DE ESTRUTURA CONVENCIONAL DE CONCRETO ARMADO UTILIZANDO AÇO CA-50 DE 8,0 MM - MONTAGEM. AF_06/2022 (KG)
Material |  | FONTE |  | UNID | COEFICIENTE | PREÇO UNITÁRIO | TOTAL
00043132 | ARAME RECOZIDO 16 BWG, D = 1,65 MM (0,016 KG/M) OU 18 BWG, D = 1,25 MM (0,01 KG/M) | SINAPI |  | KG | 0.025 | 19.95 | 0.49
00039017 | ESPACADOR / DISTANCIADOR CIRCULAR COM ENTRADA LATERAL, EM PLASTICO, PARA VERGALHAO *4,2 A 12,5* MM, COBRIMENTO 20 MM | SINAPI |  | UN | 0.743 | 0.22 | 0.16
[5 empty] | TOTAL Material: |  | 0.65
Mão de Obra com Encargos Complementares |  | FONTE |  | UNID | COEFICIENTE | PREÇO UNITÁRIO | TOTAL
88238 | AJUDANTE DE ARMADOR COM ENCARGOS COMPLEMENTARES | SINAPI |  | H | 0.0092 | 24.62 | 0.22
88245 | ARMADOR COM ENCARGOS COMPLEMENTARES | SINAPI |  | H | 0.0561 | 29.81 | 1.67
[5 empty] | TOTAL Mão de Obra com Encargos Complementares: |  | 1.89
Serviço |  | FONTE |  | UNID | COEFICIENTE | PREÇO UNITÁRIO | TOTAL
92802 | CORTE E DOBRA DE AÇO CA-50, DIÂMETRO DE 8,0 MM. AF_06/2022 | SINAPI |  | KG | 1 | 10.28 | 10.28
[5 empty] | TOTAL Serviço: |  | 10.28
[5 empty] | VALOR: |  | 12.82
92759 ARMAÇÃO DE PILAR OU VIGA DE ESTRUTURA CONVENCIONAL DE CONCRETO ARMADO UTILIZANDO AÇO CA-60 DE 5,0 MM - MONTAGEM. AF_06/2022 (KG)
Material |  | FONTE |  | UNID | COEFICIENTE | PREÇO UNITÁRIO | TOTAL
00043132 | ARAME RECOZIDO 16 BWG, D = 1,65 MM (0,016 KG/M) OU 18 BWG, D = 1,25 MM (0,01 KG/M) | SINAPI |  | KG | 0.025 | 19.95 | 0.49
00039017 | ESPACADOR / DISTANCIADOR CIRCULAR COM ENTRADA LATERAL, EM PLASTICO, PARA VERGALHAO *4,2 A 12,5* MM, COBRIMENTO 20 MM | SINAPI |  | UN | 1.19 | 0.22 | 0.26
[5 empty] | TOTAL Material: |  | 0.75
Mão de Obra com Encargos Complementares |  | FONTE |  | UNID | COEFICIENTE | PREÇO UNITÁRIO | TOTAL
88238 | AJUDANTE DE ARMADOR COM ENCARGOS COMPLEMENTARES | SINAPI |  | H | 0.0175 | 24.62 | 0.43
88245 | ARMADOR COM ENCARGOS COMPLEMENTARES | SINAPI |  | H | 0.1069 | 29.81 | 3.18
[5 empty] | TOTAL Mão de Obra com Encargos Complementares: |  | 3.61
Serviço |  | FONTE |  | UNID | COEFICIENTE | PREÇO UNITÁRIO | TOTAL
92800 | CORTE E DOBRA DE AÇO CA-60, DIÂMETRO DE 5,0 MM. AF_06/2022 | SINAPI |  | KG | 1 | 10.33 | 10.33
[5 empty] | TOTAL Serviço: |  | 10.33
[5 empty] | VALOR: |  | 14.69
89996 ARMAÇÃO VERTICAL DE ALVENARIA ESTRUTURAL; DIÂMETRO DE 10,0 MM. AF_09/2021 (KG)
Material |  | FONTE |  | UNID | COEFICIENTE | PREÇO UNITÁRIO | TOTAL
00000034 | ACO CA-50, 10,0 MM, VERGALHAO | SINAPI |  | KG | 1 | 8.28 | 8.28
[5 empty] | TOTAL Material: |  | 8.28
Mão de Obra com Encargos Complementares |  | FONTE |  | UNID | COEFICIENTE | PREÇO UNITÁRIO | TOTAL
88238 | AJUDANTE DE ARMADOR COM ENCARGOS COMPLEMENTARES | SINAPI |  | H | 0.041 | 24.62 | 1
88245 | ARMADOR COM ENCARGOS COMPLEMENTARES | SINAPI |  | H | 0.0615 | 29.81 | 1.83
[5 empty] | TOTAL Mão de Obra com Encargos Complementares: |  | 2.83
[5 empty] | VALOR: |  | 11.11
90768 ARQUITETO DE OBRA JUNIOR COM ENCARGOS COMPLEMENTARES (H)
Encargos Complementares |  | FONTE |  | UNID | COEFICIENTE | PREÇO UNITÁRIO | TOTAL
00043486 | EPI - FAMILIA ENGENHEIRO CIVIL - HORISTA (ENCARGOS COMPLEMENTARES - COLETADO CAIXA) | SINAPI |  | H | 1 | 0.77 | 0.77
00037372 | EXAMES - HORISTA (COLETADO CAIXA - ENCARGOS COMPLEMENTARES) | SINAPI |  | H | 1 | 1.43 | 1.43
00043462 | FERRAMENTAS - FAMILIA ENGENHEIRO CIVIL - HORISTA (ENCARGOS COMPLEMENTARES - COLETADO CAIXA) | SINAPI |  | H | 1 | 0.01 | 0.01
00037373 | SEGURO - HORISTA (COLETADO CAIXA - ENCARGOS COMPLEMENTARES) | SINAPI |  | H | 1 | 0.08 | 0.08
[5 empty] | TOTAL Encargos Complementares: |  | 2.29
Mão de Obra |  | FONTE |  | UNID | COEFICIENTE | PREÇO UNITÁRIO | TOTAL
00033939 | ARQUITETO JUNIOR (HORISTA) | SINAPI |  | H | 1 | 122.44 | 122.44
[5 empty] | TOTAL Mão de Obra: |  | 122.44
Serviço |  | FONTE |  | UNID | COEFICIENTE | PREÇO UNITÁRIO | TOTAL
95394 | CURSO DE CAPACITAÇÃO PARA ARQUITETO DE OBRA JÚNIOR (ENCARGOS COMPLEMENTARES) - HORISTA | SINAPI |  | H | 1 | 1.01 | 1.01
[5 empty] | TOTAL Serviço: |  | 1.01
[5 empty] | VALOR: |  | 125.74
88246 ASSENTADOR DE TUBOS COM ENCARGOS COMPLEMENTARES (H)
Encargos Complementares |  | FONTE |  | UNID | COEFICIENTE | PREÇO UNITÁRIO | TOTAL
00037370 | ALIMENTACAO - HORISTA (COLETADO CAIXA - ENCARGOS COMPLEMENTARES) | SINAPI |  | H | 1 | 4.23 | 4.23
00043488 | EPI - FAMILIA OPERADOR ESCAVADEIRA - HORISTA (ENCARGOS COMPLEMENTARES - COLETADO CAIXA) | SINAPI |  | H | 1 | 0.89 | 0.89
00037372 | EXAMES - HORISTA (COLETADO CAIXA - ENCARGOS COMPLEMENTARES) | SINAPI |  | H | 1 | 1.43 | 1.43
00043464 | FERRAMENTAS - FAMILIA OPERADOR ESCAVADEIRA - HORISTA (ENCARGOS COMPLEMENTARES - COLETADO CAIXA) | SINAPI |  | H | 1 | 0.01 | 0.01
00037373 | SEGURO - HORISTA (COLETADO CAIXA - ENCARGOS COMPLEMENTARES) | SINAPI |  | H | 1 | 0.08 | 0.08
00037371 | TRANSPORTE - HORISTA (COLETADO CAIXA - ENCARGOS COMPLEMENTARES) | SINAPI |  | H | 1 | 0.6 | 0.6
[5 empty] | TOTAL Encargos Complementares: |  | 7.24
Mão de Obra |  | FONTE |  | UNID | COEFICIENTE | PREÇO UNITÁRIO | TOTAL
00040331 | ASSENTADOR DE MANILHAS (HORISTA) | SINAPI |  | H | 1 | 12.06 | 12.06
[5 empty] | TOTAL Mão de Obra: |  | 12.06
Serviço |  | FONTE |  | UNID | COEFICIENTE | PREÇO UNITÁRIO | TOTAL
95315 | CURSO DE CAPACITAÇÃO PARA ASSENTADOR DE TUBOS (ENCARGOS COMPLEMENTARES) - HORISTA | SINAPI |  | H | 1 | 0.17 | 0.17
[5 empty] | TOTAL Serviço: |  | 0.17
[5 empty] | VALOR: |  | 19.47
88247 AUXILIAR DE ELETRICISTA COM ENCARGOS COMPLEMENTARES (H)
Encargos Complementares |  | FONTE |  | UNID | COEFICIENTE | PREÇO UNITÁRIO | TOTAL
00037370 | ALIMENTACAO - HORISTA (COLETADO CAIXA - ENCARGOS COMPLEMENTARES) | SINAPI |  | H | 1 | 4.23 | 4.23
00043484 | EPI - FAMILIA ELETRICISTA - HORISTA (ENCARGOS COMPLEMENTARES - COLETADO CAIXA) | SINAPI |  | H | 1 | 1.26 | 1.26
00037372 | EXAMES - HORISTA (COLETADO CAIXA - ENCARGOS COMPLEMENTARES) | SINAPI |  | H | 1 | 1.43 | 1.43
00043460 | FERRAMENTAS - FAMILIA ELETRICISTA - HORISTA (ENCARGOS COMPLEMENTARES - COLETADO CAIXA) | SINAPI |  | H | 1 | 0.86 | 0.86
00037373 | SEGURO - HORISTA (COLETADO CAIXA - ENCARGOS COMPLEMENTARES) | SINAPI |  | H | 1 | 0.08 | 0.08
00037371 | TRANSPORTE - HORISTA (COLETADO CAIXA - ENCARGOS COMPLEMENTARES) | SINAPI |  | H | 1 | 0.6 | 0.6
[5 empty] | TOTAL Encargos Complementares: |  | 8.46
Mão de Obra |  | FONTE |  | UNID | COEFICIENTE | PREÇO UNITÁRIO | TOTAL
00000247 | AJUDANTE DE ELETRICISTA (HORISTA) | SINAPI |  | H | 1 | 16.01 | 16.01
[5 empty] | TOTAL Mão de Obra: |  | 16.01
Serviço |  | FONTE |  | UNID | COEFICIENTE | PREÇO UNITÁRIO | TOTAL
95316 | CURSO DE CAPACITAÇÃO PARA AUXILIAR DE ELETRICISTA (ENCARGOS COMPLEMENTARES) - HORISTA | SINAPI |  | H | 1 | 0.59 | 0.59
[5 empty] | TOTAL Serviço: |  | 0.59
[5 empty] | VALOR: |  | 25.06
0127000200SI88247 AUXILIAR DE ELETRICISTA COM ENCARGOS COMPLEMENTARES (H)
Encargos Complementares |  | FONTE |  | UNID | COEFICIENTE | PREÇO UNITÁRIO | TOTAL
8900103001SI37370 | ALIMENTACAO - HORISTA (COLETADO CAIXA - ENCARGOS COMPLEMENTARES) | CAESB |  | H | 1 | 3.95 | 3.95
8900103001SI43484 | EPI - FAMILIA ELETRICISTA - HORISTA (ENCARGOS COMPLEMENTARES - COLETADO CAIXA) | CAESB |  | H | 1 | 1.26 | 1.26
8900103001SI37372 | EXAMES - HORISTA (COLETADO CAIXA - ENCARGOS COMPLEMENTARES) | CAESB |  | H | 1 | 1.43 | 1.43
8900103001SI43460 | FERRAMENTAS - FAMILIA ELETRICISTA - HORISTA (ENCARGOS COMPLEMENTARES - COLETADO CAIXA) | CAESB |  | H | 1 | 0.86 | 0.86
8900103001SI37373 | SEGURO - HORISTA (COLETADO CAIXA - ENCARGOS COMPLEMENTARES) | CAESB |  | H | 1 | 0.08 | 0.08
8900103001SI37371 | TRANSPORTE - HORISTA (COLETADO CAIXA - ENCARGOS COMPLEMENTARES) | CAESB |  | H | 1 | 1.5 | 1.5
[5 empty] | TOTAL Encargos Complementares: |  | 9.08
Mão de Obra |  | FONTE |  | UNID | COEFICIENTE | PREÇO UNITÁRIO | TOTAL
0128000050SI247 | AJUDANTE DE ELETRICISTA (HORISTA) | CAESB |  | H | 1 | 15.35 | 15.35
[5 empty] | TOTAL Mão de Obra: |  | 15.35
Serviço |  | FONTE |  | UNID | COEFICIENTE | PREÇO UNITÁRIO | TOTAL
0128000050SI95316 | CURSO DE CAPACITAÇÃO PARA AUXILIAR DE ELETRICISTA (ENCARGOS COMPLEMENTARES) - HORISTA | CAESB |  | H | 1 | 0.57 | 0.57
[5 empty] | TOTAL Serviço: |  | 0.57
[5 empty] | VALOR: |  | 25
280007 AUXILIAR DE ELETRICISTA COM ENCARGOS COMPLEMENTARES (h)
Encargos Complementares |  | FONTE |  | UNID | COEFICIENTE | PREÇO UNITÁRIO | TOTAL
EC373700 | ALIMENTACAO - HORISTA (ENCARGOS COMPLEMENTARES)(COLETADOCAIXA) Material | SEDOP |  | h | 1 | 5.24 | 5.24
EC434840 | EPI - FAMILIA ELETRICISTA - HORISTA (ENCARGOS COMPLEMENTARES -COLETADO CAIXA) Material | SEDOP |  | h | 1 | 1.26 | 1.26
EC373720 | EXAMES - HORISTA (ENCARGOS COMPLEMENTARES) (COLETA CAIXA) Material | SEDOP |  | h | 1 | 1.43 | 1.43
EC434600 | FERRAMENTAS - FAMILIA ELETRICISTA - HORISTA (ENCARGOSCOMPLEMENTARES - COLETADO CAIXA) Material | SEDOP |  | h | 1 | 0.86 | 0.86
EC373730 | SEGURO - HORISTA (ENCARGOS COMPLEMENTARES) (COLETA CAIXA) Material | SEDOP |  | h | 1 | 0.08 | 0.08
EC373710 | TRANSPORTE - HORISTA (ENCARGOS COMPLEMENTARES)(COLETADOCAIXA) Material | SEDOP |  | h | 1 | 1 | 1
[5 empty] | TOTAL Encargos Complementares: |  | 9.87
Mão de Obra |  | FONTE |  | UNID | COEFICIENTE | PREÇO UNITÁRIO | TOTAL
MO247000 | AJUDANTE DE ELETRICISTA Mão de Obra | SEDOP |  | h | 1 | 14.81 | 14.81
[5 empty] | TOTAL Mão de Obra: |  | 14.81
Serviço |  | FONTE |  | UNID | COEFICIENTE | PREÇO UNITÁRIO | TOTAL
295316 | CURSO DE CAPACITAÇÃO PARA AUXILIAR DE ELETRICISTA (ENCARGOS COMPLEMENTARES) - HORISTA | SEDOP |  | h | 1 | 0.58 | 0.58
[5 empty] | TOTAL Serviço: |  | 0.58
[5 empty] | VALOR: |  | 25.26
88248 AUXILIAR DE ENCANADOR OU BOMBEIRO HIDRÁULICO COM ENCARGOS COMPLEMENTARES (H)
Encargos Complementares |  | FONTE |  | UNID | COEFICIENTE | PREÇO UNITÁRIO | TOTAL
00037370 | ALIMENTACAO - HORISTA (COLETADO CAIXA - ENCARGOS COMPLEMENTARES) | SINAPI |  | H | 1 | 4.23 | 4.23
00043485 | EPI - FAMILIA ENCANADOR - HORISTA (ENCARGOS COMPLEMENTARES - COLETADO CAIXA) | SINAPI |  | H | 1 | 1.13 | 1.13
00037372 | EXAMES - HORISTA (COLETADO CAIXA - ENCARGOS COMPLEMENTARES) | SINAPI |  | H | 1 | 1.43 | 1.43
00043461 | FERRAMENTAS - FAMILIA ENCANADOR - HORISTA (ENCARGOS COMPLEMENTARES - COLETADO CAIXA) | SINAPI |  | H | 1 | 0.31 | 0.31
00037373 | SEGURO - HORISTA (COLETADO CAIXA - ENCARGOS COMPLEMENTARES) | SINAPI |  | H | 1 | 0.08 | 0.08
00037371 | TRANSPORTE - HORISTA (COLETADO CAIXA - ENCARGOS COMPLEMENTARES) | SINAPI |  | H | 1 | 0.6 | 0.6
[5 empty] | TOTAL Encargos Complementares: |  | 7.78
Mão de Obra |  | FONTE |  | UNID | COEFICIENTE | PREÇO UNITÁRIO | TOTAL
00000246 | AUXILIAR DE ENCANADOR OU BOMBEIRO HIDRAULICO (HORISTA) | SINAPI |  | H | 1 | 16.01 | 16.01
[5 empty] | TOTAL Mão de Obra: |  | 16.01
Serviço |  | FONTE |  | UNID | COEFICIENTE | PREÇO UNITÁRIO | TOTAL
95317 | CURSO DE CAPACITAÇÃO PARA AUXILIAR DE ENCANADOR OU BOMBEIRO HIDRÁULICO (ENCARGOS COMPLEMENTARES) - HORISTA | SINAPI |  | H | 1 | 0.28 | 0.28
[5 empty] | TOTAL Serviço: |  | 0.28
[5 empty] | VALOR: |  | 24.07
88256 AZULEJISTA OU LADRILHISTA COM ENCARGOS COMPLEMENTARES (H)
Encargos Complementares |  | FONTE |  | UNID | COEFICIENTE | PREÇO UNITÁRIO | TOTAL
00037370 | ALIMENTACAO - HORISTA (COLETADO CAIXA - ENCARGOS COMPLEMENTARES) | SINAPI |  | H | 1 | 4.23 | 4.23
00043489 | EPI - FAMILIA PEDREIRO - HORISTA (ENCARGOS COMPLEMENTARES - COLETADO CAIXA) | SINAPI |  | H | 1 | 1.31 | 1.31
00037372 | EXAMES - HORISTA (COLETADO CAIXA - ENCARGOS COMPLEMENTARES) | SINAPI |  | H | 1 | 1.43 | 1.43
00043465 | FERRAMENTAS - FAMILIA PEDREIRO - HORISTA (ENCARGOS COMPLEMENTARES - COLETADO CAIXA) | SINAPI |  | H | 1 | 0.78 | 0.78
00037373 | SEGURO - HORISTA (COLETADO CAIXA - ENCARGOS COMPLEMENTARES) | SINAPI |  | H | 1 | 0.08 | 0.08
00037371 | TRANSPORTE - HORISTA (COLETADO CAIXA - ENCARGOS COMPLEMENTARES) | SINAPI |  | H | 1 | 0.6 | 0.6
[5 empty] | TOTAL Encargos Complementares: |  | 8.43
Mão de Obra |  | FONTE |  | UNID | COEFICIENTE | PREÇO UNITÁRIO | TOTAL
00004760 | AZULEJISTA OU LADRILHEIRO (HORISTA) | SINAPI |  | H | 1 | 21.14 | 21.14
[5 empty] | TOTAL Mão de Obra: |  | 21.14
Serviço |  | FONTE |  | UNID | COEFICIENTE | PREÇO UNITÁRIO | TOTAL
95324 | CURSO DE CAPACITAÇÃO PARA AZULEJISTA OU LADRILHISTA (ENCARGOS COMPLEMENTARES) - HORISTA | SINAPI |  | H | 1 | 0.31 | 0.31
[5 empty] | TOTAL Serviço: |  | 0.31
[5 empty] | VALOR: |  | 29.88
S01903 Argamassa cimento e areia traço t-1 (1:3) - 1 saco cimento 50kg / 3 padiolas areia dim. 0.35 x 0.45 x 0.23 m - Confecção mecânica e transporte (m3)
Encargos Complementares |  | FONTE |  | UNID | COEFICIENTE | PREÇO UNITÁRIO | TOTAL
S10549 | Encargos Complementares - Servente | ORSE |  | h | 4 | 3.8 | 15.2
[5 empty] | TOTAL Encargos Complementares: |  | 15.2
Material |  | FONTE |  | UNID | COEFICIENTE | PREÇO UNITÁRIO | TOTAL
I00370S | Areia media - posto jazida/fornecedor (retirado na jazida, sem transporte) | ORSE |  | m3 | 1.08 | 100 | 108
I01379S | Cimento portland composto cp ii-32 | ORSE |  | kg | 452.2 | 0.76 | 343.67
[5 empty] | TOTAL Material: |  | 451.67
Mão de Obra |  | FONTE |  | UNID | COEFICIENTE | PREÇO UNITÁRIO | TOTAL
I06111S | Servente de obras (horista) | ORSE |  | h | 4 | 14.58 | 58.32
[5 empty] | TOTAL Mão de Obra: |  | 58.32
[5 empty] | VALOR: |  | 525.19
11.04.01.100.05 Argamassa traço 1:3 (cimento e areia média), preparo mecânico com betoneira 400l (m³)
Equipamento Custo Horário |  | FONTE |  | UNID | COEFICIENTE | PREÇO UNITÁRIO | TOTAL
6229 | Betoneira capacidade nominal de 400 l, capacidade de mistura 280 l, motor elétrico trifásico potência de 2CV, sem carregador - improd. | CPTM |  | himpro | 2.62 | 0.4 | 1.04
424 | Betoneira capacidade nominal de 400 l, capacidade de mistura 280 l, motor elétrico trifásico potência de 2CV, sem carregador - prod. | CPTM |  | hprod | 0.8 | 1.74 | 1.39
[5 empty] | TOTAL Equipamento Custo Horário: |  | 2.43
Material |  | FONTE |  | UNID | COEFICIENTE | PREÇO UNITÁRIO | TOTAL
250 | Areia lavada tipo média | CPTM |  | m³ | 1.07 | 154.11 | 164.89
1111 | Cimento Portland CP II-E-32 (resistência: 32,00 MPa) | CPTM |  | kg | 483.7 | 0.58 | 280.54
[5 empty] | TOTAL Material: |  | 445.43
Mão de Obra |  | FONTE |  | UNID | COEFICIENTE | PREÇO UNITÁRIO | TOTAL
6629 | Operador de betoneira estacionária/misturador (com encargos) | CPTM |  | h | 3.42 | 28.71 | 98.18
[5 empty] | TOTAL Mão de Obra: |  | 98.18
[5 empty] | VALOR: |  | 546.04
ED-20176 BARRA CHATA (MATERIAL: AÇO¦ LARGURA: 3/4" OU 19,05MM¦ESPESSURA: 1/8" OU 3, 18MM¦MASSA LINEAR: 0,48KG/M) - FORNECIMENTO, EXCLUSIVE SERVIÇO DE MONTAGEM/INSTALAÇÃO (m)
MATERIAIS |  |  |  | UNID | CONSUMO | VALOR UNITÁRIO | CUSTO UNITÁRIO
MATED-20139 | AÇO (APLICAÇÃO: USO GERAL¦NORMAS: ASTM A-36/A-572) |  |  | Kg | 0.48158 | 9.2 | 4.4306
[5 empty] | TOTAL MATERIAIS: |  | 4.4306
[5 empty] | Custo Direto Total: |  | 4.4306
[5 empty] | VALOR: |  | 4.43
90806 BATENTE PARA PORTA DE MADEIRA, FIXAÇÃO COM ARGAMASSA, PADRÃO MÉDIO - FORNECIMENTO E INSTALAÇÃO. AF_12/2019 (UN)
Material |  | FONTE |  | UNID | COEFICIENTE | PREÇO UNITÁRIO | TOTAL
00039027 | PREGO DE ACO POLIDO COM CABECA 19 X 36 (3 1/4 X 9) | SINAPI |  | KG | 0.2 | 19.64 | 3.92
00007319 | TINTA ASFALTICA IMPERMEABILIZANTE DISPERSA EM AGUA, PARA MATERIAIS CIMENTICIOS | SINAPI |  | L | 0.1671 | 13.78 | 2.3
[5 empty] | TOTAL Material: |  | 6.22
Mão de Obra com Encargos Complementares |  | FONTE |  | UNID | COEFICIENTE | PREÇO UNITÁRIO | TOTAL
88261 | CARPINTEIRO DE ESQUADRIA COM ENCARGOS COMPLEMENTARES | SINAPI |  | H | 0.552 | 28.64 | 15.8
88309 | PEDREIRO COM ENCARGOS COMPLEMENTARES | SINAPI |  | H | 1.362 | 30.01 | 40.87
88316 | SERVENTE COM ENCARGOS COMPLEMENTARES | SINAPI |  | H | 0.957 | 23.84 | 22.81
[5 empty] | TOTAL Mão de Obra com Encargos Complementares: |  | 79.48
Serviço |  | FONTE |  | UNID | COEFICIENTE | PREÇO UNITÁRIO | TOTAL
88629 | ARGAMASSA TRAÇO 1:3 (EM VOLUME DE CIMENTO E AREIA MÉDIA ÚMIDA), PREPARO MANUAL. AF_08/2019 | SINAPI |  | M3 | 0.0223 | 780.14 | 17.39
90801 | BATENTE PARA PORTA DE MADEIRA, PADRÃO MÉDIO - FORNECIMENTO E MONTAGEM. AF_12/2019 | SINAPI |  | UN | 1 | 344.1 | 344.1
[5 empty] | TOTAL Serviço: |  | 361.49
[5 empty] | VALOR: |  | 447.19
90801 BATENTE PARA PORTA DE MADEIRA, PADRÃO MÉDIO - FORNECIMENTO E MONTAGEM. AF_12/2019 (UN)
Material |  | FONTE |  | UNID | COEFICIENTE | PREÇO UNITÁRIO | TOTAL
00000183 | BATENTE / PORTAL / ADUELA / MARCO EM MADEIRA MACICA COM REBAIXO, E = *3* CM, L = *14* CM, PARA PORTAS DE GIRO DE *60 CM A 120* CM X *210* CM, CEDRINHO / ANGELIM COMERCIAL / TAURI / CURUPIXA / PEROBA / CUMARU OU EQUIVALENTE DA REGIAO (NAO INCLUI ALIZARES) | SINAPI |  | JG | 1 | 232.5 | 232.5
00005066 | PREGO DE ACO POLIDO COM CABECA 12 X 12 | SINAPI |  | KG | 0.011 | 25.91 | 0.28
00005075 | PREGO DE ACO POLIDO COM CABECA 18 X 30 (2 3/4 X 10) | SINAPI |  | KG | 0.024 | 19.66 | 0.47
[5 empty] | TOTAL Material: |  | 233.25
Mão de Obra com Encargos Complementares |  | FONTE |  | UNID | COEFICIENTE | PREÇO UNITÁRIO | TOTAL
88261 | CARPINTEIRO DE ESQUADRIA COM ENCARGOS COMPLEMENTARES | SINAPI |  | H | 2.741 | 28.64 | 78.5
88316 | SERVENTE COM ENCARGOS COMPLEMENTARES | SINAPI |  | H | 1.357 | 23.84 | 32.35
[5 empty] | TOTAL Mão de Obra com Encargos Complementares: |  | 110.85
[5 empty] | VALOR: |  | 344.1
88831 BETONEIRA CAPACIDADE NOMINAL DE 400 L, CAPACIDADE DE MISTURA 280 L, MOTOR ELÉTRICO TRIFÁSICO POTÊNCIA DE 2 CV, SEM CARREGADOR - CHI DIURNO. AF_05/2023 (CHI)
Serviço |  | FONTE |  | UNID | COEFICIENTE | PREÇO UNITÁRIO | TOTAL
88826 | BETONEIRA CAPACIDADE NOMINAL DE 400 L, CAPACIDADE DE MISTURA 280 L, MOTOR ELÉTRICO TRIFÁSICO POTÊNCIA DE 2 CV, SEM CARREGADOR - DEPRECIAÇÃO. AF_05/2023 | SINAPI |  | H | 1 | 0.35 | 0.35
88827 | BETONEIRA CAPACIDADE NOMINAL DE 400 L, CAPACIDADE DE MISTURA 280 L, MOTOR ELÉTRICO TRIFÁSICO POTÊNCIA DE 2 CV, SEM CARREGADOR - JUROS. AF_05/2023 | SINAPI |  | H | 1 | 0.08 | 0.08
[5 empty] | TOTAL Serviço: |  | 0.43
[5 empty] | VALOR: |  | 0.43
88830 BETONEIRA CAPACIDADE NOMINAL DE 400 L, CAPACIDADE DE MISTURA 280 L, MOTOR ELÉTRICO TRIFÁSICO POTÊNCIA DE 2 CV, SEM CARREGADOR - CHP DIURNO. AF_05/2023 (CHP)
Serviço |  | FONTE |  | UNID | COEFICIENTE | PREÇO UNITÁRIO | TOTAL
88826 | BETONEIRA CAPACIDADE NOMINAL DE 400 L, CAPACIDADE DE MISTURA 280 L, MOTOR ELÉTRICO TRIFÁSICO POTÊNCIA DE 2 CV, SEM CARREGADOR - DEPRECIAÇÃO. AF_05/2023 | SINAPI |  | H | 1 | 0.35 | 0.35
88827 | BETONEIRA CAPACIDADE NOMINAL DE 400 L, CAPACIDADE DE MISTURA 280 L, MOTOR ELÉTRICO TRIFÁSICO POTÊNCIA DE 2 CV, SEM CARREGADOR - JUROS. AF_05/2023 | SINAPI |  | H | 1 | 0.08 | 0.08
88828 | BETONEIRA CAPACIDADE NOMINAL DE 400 L, CAPACIDADE DE MISTURA 280 L, MOTOR ELÉTRICO TRIFÁSICO POTÊNCIA DE 2 CV, SEM CARREGADOR - MANUTENÇÃO. AF_05/2023 | SINAPI |  | H | 1 | 0.38 | 0.38
88829 | BETONEIRA CAPACIDADE NOMINAL DE 400 L, CAPACIDADE DE MISTURA 280 L, MOTOR ELÉTRICO TRIFÁSICO POTÊNCIA DE 2 CV, SEM CARREGADOR - MATERIAIS NA OPERAÇÃO. AF_05/2023 | SINAPI |  | H | 1 | 1.2 | 1.2
[5 empty] | TOTAL Serviço: |  | 2.01
[5 empty] | VALOR: |  | 2.01
88826 BETONEIRA CAPACIDADE NOMINAL DE 400 L, CAPACIDADE DE MISTURA 280 L, MOTOR ELÉTRICO TRIFÁSICO POTÊNCIA DE 2 CV, SEM CARREGADOR - DEPRECIAÇÃO. AF_05/2023 (H)
Equipamento |  | FONTE |  | UNID | COEFICIENTE | PREÇO UNITÁRIO | TOTAL
00010535 | BETONEIRA CAPACIDADE NOMINAL 400 L, CAPACIDADE DE MISTURA 280 L, MOTOR ELETRICO TRIFASICO 220/380 V POTENCIA 2 CV, SEM CARREGADOR | SINAPI |  | UN | 6.4e-05 | 5561.88 | 0.35
[5 empty] | TOTAL Equipamento: |  | 0.35
[5 empty] | VALOR: |  | 0.35
88827 BETONEIRA CAPACIDADE NOMINAL DE 400 L, CAPACIDADE DE MISTURA 280 L, MOTOR ELÉTRICO TRIFÁSICO POTÊNCIA DE 2 CV, SEM CARREGADOR - JUROS. AF_05/2023 (H)
Equipamento |  | FONTE |  | UNID | COEFICIENTE | PREÇO UNITÁRIO | TOTAL
00010535 | BETONEIRA CAPACIDADE NOMINAL 400 L, CAPACIDADE DE MISTURA 280 L, MOTOR ELETRICO TRIFASICO 220/380 V POTENCIA 2 CV, SEM CARREGADOR | SINAPI |  | UN | 1.48e-05 | 5561.88 | 0.08
[5 empty] | TOTAL Equipamento: |  | 0.08
[5 empty] | VALOR: |  | 0.08
88828 BETONEIRA CAPACIDADE NOMINAL DE 400 L, CAPACIDADE DE MISTURA 280 L, MOTOR ELÉTRICO TRIFÁSICO POTÊNCIA DE 2 CV, SEM CARREGADOR - MANUTENÇÃO. AF_05/2023 (H)
Equipamento |  | FONTE |  | UNID | COEFICIENTE | PREÇO UNITÁRIO | TOTAL
00010535 | BETONEIRA CAPACIDADE NOMINAL 400 L, CAPACIDADE DE MISTURA 280 L, MOTOR ELETRICO TRIFASICO 220/380 V POTENCIA 2 CV, SEM CARREGADOR | SINAPI |  | UN | 7e-05 | 5561.88 | 0.38
[5 empty] | TOTAL Equipamento: |  | 0.38
[5 empty] | VALOR: |  | 0.38
88829 BETONEIRA CAPACIDADE NOMINAL DE 400 L, CAPACIDADE DE MISTURA 280 L, MOTOR ELÉTRICO TRIFÁSICO POTÊNCIA DE 2 CV, SEM CARREGADOR - MATERIAIS NA OPERAÇÃO. AF_05/2023 (H)
Especiais |  | FONTE |  | UNID | COEFICIENTE | PREÇO UNITÁRIO | TOTAL
00002705 | ENERGIA ELETRICA ATE 2000 KWH INDUSTRIAL, SEM DEMANDA | SINAPI |  | KWH | 1.25 | 0.96 | 1.2
[5 empty] | TOTAL Especiais: |  | 1.2
[5 empty] | VALOR: |  | 1.2
89226 BETONEIRA CAPACIDADE NOMINAL DE 600 L, CAPACIDADE DE MISTURA 360 L, MOTOR ELÉTRICO TRIFÁSICO POTÊNCIA DE 4 CV, SEM CARREGADOR - CHI DIURNO. AF_05/2023 (CHI)
Serviço |  | FONTE |  | UNID | COEFICIENTE | PREÇO UNITÁRIO | TOTAL
89221 | BETONEIRA CAPACIDADE NOMINAL DE 600 L, CAPACIDADE DE MISTURA 360 L, MOTOR ELÉTRICO TRIFÁSICO POTÊNCIA DE 4 CV, SEM CARREGADOR - DEPRECIAÇÃO. AF_05/2023 | SINAPI |  | H | 1 | 1.44 | 1.44
89222 | BETONEIRA CAPACIDADE NOMINAL DE 600 L, CAPACIDADE DE MISTURA 360 L, MOTOR ELÉTRICO TRIFÁSICO POTÊNCIA DE 4 CV, SEM CARREGADOR - JUROS. AF_05/2023 | SINAPI |  | H | 1 | 0.33 | 0.33
[5 empty] | TOTAL Serviço: |  | 1.77
[5 empty] | VALOR: |  | 1.77
89225 BETONEIRA CAPACIDADE NOMINAL DE 600 L, CAPACIDADE DE MISTURA 360 L, MOTOR ELÉTRICO TRIFÁSICO POTÊNCIA DE 4 CV, SEM CARREGADOR - CHP DIURNO. AF_05/2023 (CHP)
Serviço |  | FONTE |  | UNID | COEFICIENTE | PREÇO UNITÁRIO | TOTAL
89221 | BETONEIRA CAPACIDADE NOMINAL DE 600 L, CAPACIDADE DE MISTURA 360 L, MOTOR ELÉTRICO TRIFÁSICO POTÊNCIA DE 4 CV, SEM CARREGADOR - DEPRECIAÇÃO. AF_05/2023 | SINAPI |  | H | 1 | 1.44 | 1.44
89222 | BETONEIRA CAPACIDADE NOMINAL DE 600 L, CAPACIDADE DE MISTURA 360 L, MOTOR ELÉTRICO TRIFÁSICO POTÊNCIA DE 4 CV, SEM CARREGADOR - JUROS. AF_05/2023 | SINAPI |  | H | 1 | 0.33 | 0.33
89223 | BETONEIRA CAPACIDADE NOMINAL DE 600 L, CAPACIDADE DE MISTURA 360 L, MOTOR ELÉTRICO TRIFÁSICO POTÊNCIA DE 4 CV, SEM CARREGADOR - MANUTENÇÃO. AF_05/2023 | SINAPI |  | H | 1 | 1.58 | 1.58
89224 | BETONEIRA CAPACIDADE NOMINAL DE 600 L, CAPACIDADE DE MISTURA 360 L, MOTOR ELÉTRICO TRIFÁSICO POTÊNCIA DE 4 CV, SEM CARREGADOR - MATERIAIS NA OPERAÇÃO. AF_05/2023 | SINAPI |  | H | 1 | 2.4 | 2.4
[5 empty] | TOTAL Serviço: |  | 5.75
[5 empty] | VALOR: |  | 5.75
89221 BETONEIRA CAPACIDADE NOMINAL DE 600 L, CAPACIDADE DE MISTURA 360 L, MOTOR ELÉTRICO TRIFÁSICO POTÊNCIA DE 4 CV, SEM CARREGADOR - DEPRECIAÇÃO. AF_05/2023 (H)
Equipamento |  | FONTE |  | UNID | COEFICIENTE | PREÇO UNITÁRIO | TOTAL
00036397 | BETONEIRA, CAPACIDADE NOMINAL 600 L, CAPACIDADE DE MISTURA 360L, MOTOR ELETRICO TRIFASICO 220/380V, POTENCIA 4CV, EXCLUSO CARREGADOR | SINAPI |  | UN | 6.4e-05 | 22624.59 | 1.44
[5 empty] | TOTAL Equipamento: |  | 1.44
[5 empty] | VALOR: |  | 1.44
89222 BETONEIRA CAPACIDADE NOMINAL DE 600 L, CAPACIDADE DE MISTURA 360 L, MOTOR ELÉTRICO TRIFÁSICO POTÊNCIA DE 4 CV, SEM CARREGADOR - JUROS. AF_05/2023 (H)
Equipamento |  | FONTE |  | UNID | COEFICIENTE | PREÇO UNITÁRIO | TOTAL
00036397 | BETONEIRA, CAPACIDADE NOMINAL 600 L, CAPACIDADE DE MISTURA 360L, MOTOR ELETRICO TRIFASICO 220/380V, POTENCIA 4CV, EXCLUSO CARREGADOR | SINAPI |  | UN | 1.48e-05 | 22624.59 | 0.33
[5 empty] | TOTAL Equipamento: |  | 0.33
[5 empty] | VALOR: |  | 0.33
89223 BETONEIRA CAPACIDADE NOMINAL DE 600 L, CAPACIDADE DE MISTURA 360 L, MOTOR ELÉTRICO TRIFÁSICO POTÊNCIA DE 4 CV, SEM CARREGADOR - MANUTENÇÃO. AF_05/2023 (H)
Equipamento |  | FONTE |  | UNID | COEFICIENTE | PREÇO UNITÁRIO | TOTAL
00036397 | BETONEIRA, CAPACIDADE NOMINAL 600 L, CAPACIDADE DE MISTURA 360L, MOTOR ELETRICO TRIFASICO 220/380V, POTENCIA 4CV, EXCLUSO CARREGADOR | SINAPI |  | UN | 7e-05 | 22624.59 | 1.58
[5 empty] | TOTAL Equipamento: |  | 1.58
[5 empty] | VALOR: |  | 1.58
89224 BETONEIRA CAPACIDADE NOMINAL DE 600 L, CAPACIDADE DE MISTURA 360 L, MOTOR ELÉTRICO TRIFÁSICO POTÊNCIA DE 4 CV, SEM CARREGADOR - MATERIAIS NA OPERAÇÃO. AF_05/2023 (H)
Especiais |  | FONTE |  | UNID | COEFICIENTE | PREÇO UNITÁRIO | TOTAL
00002705 | ENERGIA ELETRICA ATE 2000 KWH INDUSTRIAL, SEM DEMANDA | SINAPI |  | KWH | 2.5 | 0.96 | 2.4
[5 empty] | TOTAL Especiais: |  | 2.4
[5 empty] | VALOR: |  | 2.4
I0682 BETONEIRA ELÉTRICA 580L (CHP) (H)
Geral |  | FONTE |  | UNID | COEFICIENTE | PREÇO UNITÁRIO | TOTAL
I2714 | MAO DE OBRA DE OPERAÇÃO BET.ELET.580L | SEINFRA |  | H | 1 | 23.71 | 23.71
I2701 | DEPRECIAÇÃO | SEINFRA |  | H | 2.2654 | 1 | 2.2654
I2702 | JUROS | SEINFRA |  | H | 0.4292 | 1 | 0.4292
I2703 | MANUTENÇÃO | SEINFRA |  | H | 1.1923 | 1 | 1.1923
[5 empty] | TOTAL Geral: |  | 27.5969
[5 empty] | VALOR: |  | 27.59
ED-50374 BOMBEIRO/ENCANADOR COM ENCARGOS COMPLEMENTARES (hora)
MÃO DE OBRA |  |  |  | UNID | CONSUMO | SALÁRIO HORA | CUSTO HORÁRIO
MOED-20143 | BOMBEIRO/ENCANADOR ( MODALIDADE: HORISTA¦ENCARGOS SOCIAIS: INCLUSO) |  |  | h | 1 | 24.1287 | 24.13
[5 empty] | TOTAL MÃO DE OBRA: |  | 24.13
[5 empty] | Custo Horário da Execução: |  | 24.13
[5 empty] | Produção da Equipe: |  | 1
[5 empty] | Custo Unitário da Execução: |  | 24.13
MATERIAIS |  |  |  | UNID | CONSUMO | VALOR UNITÁRIO | CUSTO UNITÁRIO
MATED-13096 | CESTA BÁSICA/ALIMENTAÇÃO - HORISTA ( ENCARGOS COMPLEMENTARES) |  |  | hora | 1 | 2.12 | 2.12
MATED-13099 | EXAMES - HORISTA (ENCARGOS COMPLEMENTARES) |  |  | hora | 1 | 1.43 | 1.43
MATED-13098 | SEGURO - HORISTA (ENCARGOS COMPLEMENTARES) |  |  | hora | 1 | 0.08 | 0.08
MATED-13097 | TRANSPORTE - HORISTA (ENCARGOS COMPLEMENTARES) |  |  | hora | 1 | 0.86 | 0.86
[5 empty] | TOTAL MATERIAIS: |  | 4.49
SERVIÇOS |  |  |  | UNID | CONSUMO | PREÇO UNITÁRIO | CUSTO UNITÁRIO
ED-5226 | CURSO DE CAPACITAÇÃO PARA ENCANADOR OU BOMBEIRO HIDRÁULICO ( ENCARGOS COMPLEMENTARES) - HORISTA |  |  | hora | 1 | 0.43 | 0.43
ED-14651 | EPI PARA BOMBEIRO/ENCANADOR - HORISTA ( ENCARGOS COMPLEMENTARES) |  |  | hora | 1 | 1.13 | 1.13
ED-14687 | FERRAMENTAS PARA BOMBEIRO/ENCANADOR - HORISTA (ENCARGOS COMPLEMENTARES) |  |  | hora | 1 | 0.31 | 0.31
[5 empty] | TOTAL SERVIÇOS: |  | 1.87
[5 empty] | Custo Direto Total: |  | 30.49
[5 empty] | VALOR: |  | 30.49
88260 CALCETEIRO COM ENCARGOS COMPLEMENTARES (H)
Encargos Complementares |  | FONTE |  | UNID | COEFICIENTE | PREÇO UNITÁRIO | TOTAL
00037370 | ALIMENTACAO - HORISTA (COLETADO CAIXA - ENCARGOS COMPLEMENTARES) | SINAPI |  | H | 1 | 4.23 | 4.23
00043489 | EPI - FAMILIA PEDREIRO - HORISTA (ENCARGOS COMPLEMENTARES - COLETADO CAIXA) | SINAPI |  | H | 1 | 1.31 | 1.31
00037372 | EXAMES - HORISTA (COLETADO CAIXA - ENCARGOS COMPLEMENTARES) | SINAPI |  | H | 1 | 1.43 | 1.43
00043465 | FERRAMENTAS - FAMILIA PEDREIRO - HORISTA (ENCARGOS COMPLEMENTARES - COLETADO CAIXA) | SINAPI |  | H | 1 | 0.78 | 0.78
00037373 | SEGURO - HORISTA (COLETADO CAIXA - ENCARGOS COMPLEMENTARES) | SINAPI |  | H | 1 | 0.08 | 0.08
00037371 | TRANSPORTE - HORISTA (COLETADO CAIXA - ENCARGOS COMPLEMENTARES) | SINAPI |  | H | 1 | 0.6 | 0.6
[5 empty] | TOTAL Encargos Complementares: |  | 8.43
Mão de Obra |  | FONTE |  | UNID | COEFICIENTE | PREÇO UNITÁRIO | TOTAL
00004759 | CALCETEIRO / RASTELEIRO (HORISTA) | SINAPI |  | H | 1 | 21.14 | 21.14
[5 empty] | TOTAL Mão de Obra: |  | 21.14
Serviço |  | FONTE |  | UNID | COEFICIENTE | PREÇO UNITÁRIO | TOTAL
95328 | CURSO DE CAPACITAÇÃO PARA CALCETEIRO (ENCARGOS COMPLEMENTARES) - HORISTA | SINAPI |  | H | 1 | 0.24 | 0.24
[5 empty] | TOTAL Serviço: |  | 0.24
[5 empty] | VALOR: |  | 29.81
91387 CAMINHÃO BASCULANTE 10 M3, TRUCADO CABINE SIMPLES, PESO BRUTO TOTAL 23.000 KG, CARGA ÚTIL MÁXIMA 15.935 KG, DISTÂNCIA ENTRE EIXOS 4,80 M, POTÊNCIA 230 CV INCLUSIVE CAÇAMBA METÁLICA - CHI DIURNO. AF_06/2014 (CHI)
Mão de Obra com Encargos Complementares |  | FONTE |  | UNID | COEFICIENTE | PREÇO UNITÁRIO | TOTAL
88281 | MOTORISTA DE BASCULANTE COM ENCARGOS COMPLEMENTARES | SINAPI |  | H | 1 | 34.81 | 34.81
[5 empty] | TOTAL Mão de Obra com Encargos Complementares: |  | 34.81
Serviço |  | FONTE |  | UNID | COEFICIENTE | PREÇO UNITÁRIO | TOTAL
91380 | CAMINHÃO BASCULANTE 10 M3, TRUCADO CABINE SIMPLES, PESO BRUTO TOTAL 23.000 KG, CARGA ÚTIL MÁXIMA 15.935 KG, DISTÂNCIA ENTRE EIXOS 4,80 M, POTÊNCIA 230 CV INCLUSIVE CAÇAMBA METÁLICA - DEPRECIAÇÃO. AF_06/2014 | SINAPI |  | H | 1 | 29.13 | 29.13
91382 | CAMINHÃO BASCULANTE 10 M3, TRUCADO CABINE SIMPLES, PESO BRUTO TOTAL 23.000 KG, CARGA ÚTIL MÁXIMA 15.935 KG, DISTÂNCIA ENTRE EIXOS 4,80 M, POTÊNCIA 230 CV INCLUSIVE CAÇAMBA METÁLICA - IMPOSTOS E SEGUROS. AF_06/2014 | SINAPI |  | H | 1 | 4.51 | 4.51
91381 | CAMINHÃO BASCULANTE 10 M3, TRUCADO CABINE SIMPLES, PESO BRUTO TOTAL 23.000 KG, CARGA ÚTIL MÁXIMA 15.935 KG, DISTÂNCIA ENTRE EIXOS 4,80 M, POTÊNCIA 230 CV INCLUSIVE CAÇAMBA METÁLICA - JUROS. AF_06/2014 | SINAPI |  | H | 1 | 11.17 | 11.17
[5 empty] | TOTAL Serviço: |  | 44.81
[5 empty] | VALOR: |  | 79.62
91386 CAMINHÃO BASCULANTE 10 M3, TRUCADO CABINE SIMPLES, PESO BRUTO TOTAL 23.000 KG, CARGA ÚTIL MÁXIMA 15.935 KG, DISTÂNCIA ENTRE EIXOS 4,80 M, POTÊNCIA 230 CV INCLUSIVE CAÇAMBA METÁLICA - CHP DIURNO. AF_06/2014 (CHP)
Mão de Obra com Encargos Complementares |  | FONTE |  | UNID | COEFICIENTE | PREÇO UNITÁRIO | TOTAL
88281 | MOTORISTA DE BASCULANTE COM ENCARGOS COMPLEMENTARES | SINAPI |  | H | 1 | 34.81 | 34.81
[5 empty] | TOTAL Mão de Obra com Encargos Complementares: |  | 34.81
Serviço |  | FONTE |  | UNID | COEFICIENTE | PREÇO UNITÁRIO | TOTAL
91380 | CAMINHÃO BASCULANTE 10 M3, TRUCADO CABINE SIMPLES, PESO BRUTO TOTAL 23.000 KG, CARGA ÚTIL MÁXIMA 15.935 KG, DISTÂNCIA ENTRE EIXOS 4,80 M, POTÊNCIA 230 CV INCLUSIVE CAÇAMBA METÁLICA - DEPRECIAÇÃO. AF_06/2014 | SINAPI |  | H | 1 | 29.13 | 29.13
91382 | CAMINHÃO BASCULANTE 10 M3, TRUCADO CABINE SIMPLES, PESO BRUTO TOTAL 23.000 KG, CARGA ÚTIL MÁXIMA 15.935 KG, DISTÂNCIA ENTRE EIXOS 4,80 M, POTÊNCIA 230 CV INCLUSIVE CAÇAMBA METÁLICA - IMPOSTOS E SEGUROS. AF_06/2014 | SINAPI |  | H | 1 | 4.51 | 4.51
91381 | CAMINHÃO BASCULANTE 10 M3, TRUCADO CABINE SIMPLES, PESO BRUTO TOTAL 23.000 KG, CARGA ÚTIL MÁXIMA 15.935 KG, DISTÂNCIA ENTRE EIXOS 4,80 M, POTÊNCIA 230 CV INCLUSIVE CAÇAMBA METÁLICA - JUROS. AF_06/2014 | SINAPI |  | H | 1 | 11.17 | 11.17
91383 | CAMINHÃO BASCULANTE 10 M3, TRUCADO CABINE SIMPLES, PESO BRUTO TOTAL 23.000 KG, CARGA ÚTIL MÁXIMA 15.935 KG, DISTÂNCIA ENTRE EIXOS 4,80 M, POTÊNCIA 230 CV INCLUSIVE CAÇAMBA METÁLICA - MANUTENÇÃO. AF_06/2014 | SINAPI |  | H | 1 | 52.39 | 52.39
91384 | CAMINHÃO BASCULANTE 10 M3, TRUCADO CABINE SIMPLES, PESO BRUTO TOTAL 23.000 KG, CARGA ÚTIL MÁXIMA 15.935 KG, DISTÂNCIA ENTRE EIXOS 4,80 M, POTÊNCIA 230 CV INCLUSIVE CAÇAMBA METÁLICA - MATERIAIS NA OPERAÇÃO. AF_06/2014 | SINAPI |  | H | 1 | 138.4 | 138.4
[5 empty] | TOTAL Serviço: |  | 235.6
[5 empty] | VALOR: |  | 270.41
91380 CAMINHÃO BASCULANTE 10 M3, TRUCADO CABINE SIMPLES, PESO BRUTO TOTAL 23.000 KG, CARGA ÚTIL MÁXIMA 15.935 KG, DISTÂNCIA ENTRE EIXOS 4,80 M, POTÊNCIA 230 CV INCLUSIVE CAÇAMBA METÁLICA - DEPRECIAÇÃO. AF_06/2014 (H)
Equipamento |  | FONTE |  | UNID | COEFICIENTE | PREÇO UNITÁRIO | TOTAL
00037734 | CACAMBA METALICA BASCULANTE COM CAPACIDADE DE 10 M3 (INCLUI MONTAGEM, NAO INCLUI CAMINHAO) | SINAPI |  | UN | 6.03e-05 | 81699.7 | 4.92
00037758 | CAMINHAO TRUCADO, PESO BRUTO TOTAL 23000 KG, CARGA UTIL MAXIMA 15285 KG, DISTANCIA ENTRE EIXOS 4,80 M, POTENCIA 326 CV (INCLUI CABINE E CHASSI, NAO INCLUI CARROCERIA) | SINAPI |  | UN | 3.42e-05 | 708162.14 | 24.21
[5 empty] | TOTAL Equipamento: |  | 29.13
[5 empty] | VALOR: |  | 29.13
91382 CAMINHÃO BASCULANTE 10 M3, TRUCADO CABINE SIMPLES, PESO BRUTO TOTAL 23.000 KG, CARGA ÚTIL MÁXIMA 15.935 KG, DISTÂNCIA ENTRE EIXOS 4,80 M, POTÊNCIA 230 CV INCLUSIVE CAÇAMBA METÁLICA - IMPOSTOS E SEGUROS. AF_06/2014 (H)
Equipamento |  | FONTE |  | UNID | COEFICIENTE | PREÇO UNITÁRIO | TOTAL
00037734 | CACAMBA METALICA BASCULANTE COM CAPACIDADE DE 10 M3 (INCLUI MONTAGEM, NAO INCLUI CAMINHAO) | SINAPI |  | UN | 5.9e-06 | 81699.7 | 0.48
00037758 | CAMINHAO TRUCADO, PESO BRUTO TOTAL 23000 KG, CARGA UTIL MAXIMA 15285 KG, DISTANCIA ENTRE EIXOS 4,80 M, POTENCIA 326 CV (INCLUI CABINE E CHASSI, NAO INCLUI CARROCERIA) | SINAPI |  | UN | 5.7e-06 | 708162.14 | 4.03
[5 empty] | TOTAL Equipamento: |  | 4.51
[5 empty] | VALOR: |  | 4.51
91381 CAMINHÃO BASCULANTE 10 M3, TRUCADO CABINE SIMPLES, PESO BRUTO TOTAL 23.000 KG, CARGA ÚTIL MÁXIMA 15.935 KG, DISTÂNCIA ENTRE EIXOS 4,80 M, POTÊNCIA 230 CV INCLUSIVE CAÇAMBA METÁLICA - JUROS. AF_06/2014 (H)
Equipamento |  | FONTE |  | UNID | COEFICIENTE | PREÇO UNITÁRIO | TOTAL
00037734 | CACAMBA METALICA BASCULANTE COM CAPACIDADE DE 10 M3 (INCLUI MONTAGEM, NAO INCLUI CAMINHAO) | SINAPI |  | UN | 1.46e-05 | 81699.7 | 1.19
00037758 | CAMINHAO TRUCADO, PESO BRUTO TOTAL 23000 KG, CARGA UTIL MAXIMA 15285 KG, DISTANCIA ENTRE EIXOS 4,80 M, POTENCIA 326 CV (INCLUI CABINE E CHASSI, NAO INCLUI CARROCERIA) | SINAPI |  | UN | 1.41e-05 | 708162.14 | 9.98
[5 empty] | TOTAL Equipamento: |  | 11.17
[5 empty] | VALOR: |  | 11.17
91383 CAMINHÃO BASCULANTE 10 M3, TRUCADO CABINE SIMPLES, PESO BRUTO TOTAL 23.000 KG, CARGA ÚTIL MÁXIMA 15.935 KG, DISTÂNCIA ENTRE EIXOS 4,80 M, POTÊNCIA 230 CV INCLUSIVE CAÇAMBA METÁLICA - MANUTENÇÃO. AF_06/2014 (H)
Equipamento |  | FONTE |  | UNID | COEFICIENTE | PREÇO UNITÁRIO | TOTAL
00037734 | CACAMBA METALICA BASCULANTE COM CAPACIDADE DE 10 M3 (INCLUI MONTAGEM, NAO INCLUI CAMINHAO) | SINAPI |  | UN | 8.49e-05 | 81699.7 | 6.93
00037758 | CAMINHAO TRUCADO, PESO BRUTO TOTAL 23000 KG, CARGA UTIL MAXIMA 15285 KG, DISTANCIA ENTRE EIXOS 4,80 M, POTENCIA 326 CV (INCLUI CABINE E CHASSI, NAO INCLUI CARROCERIA) | SINAPI |  | UN | 6.42e-05 | 708162.14 | 45.46
[5 empty] | TOTAL Equipamento: |  | 52.39
[5 empty] | VALOR: |  | 52.39
91384 CAMINHÃO BASCULANTE 10 M3, TRUCADO CABINE SIMPLES, PESO BRUTO TOTAL 23.000 KG, CARGA ÚTIL MÁXIMA 15.935 KG, DISTÂNCIA ENTRE EIXOS 4,80 M, POTÊNCIA 230 CV INCLUSIVE CAÇAMBA METÁLICA - MATERIAIS NA OPERAÇÃO. AF_06/2014 (H)
Material |  | FONTE |  | UNID | COEFICIENTE | PREÇO UNITÁRIO | TOTAL
00004221 | OLEO DIESEL COMBUSTIVEL COMUM METROPOLITANO S-10 OU S-500 | SINAPI |  | L | 23.7 | 5.84 | 138.4
[5 empty] | TOTAL Material: |  | 138.4
[5 empty] | VALOR: |  | 138.4
5903 CAMINHÃO PIPA 10.000 L TRUCADO, PESO BRUTO TOTAL 23.000 KG, CARGA ÚTIL MÁXIMA 15.935 KG, DISTÂNCIA ENTRE EIXOS 4,8 M, POTÊNCIA 230 CV, INCLUSIVE TANQUE DE AÇO PARA TRANSPORTE DE ÁGUA - CHI DIURNO. AF_06/2014 (CHI)
Mão de Obra com Encargos Complementares |  | FONTE |  | UNID | COEFICIENTE | PREÇO UNITÁRIO | TOTAL
88282 | MOTORISTA DE CAMINHÃO COM ENCARGOS COMPLEMENTARES | SINAPI |  | H | 1 | 33.79 | 33.79
[5 empty] | TOTAL Mão de Obra com Encargos Complementares: |  | 33.79
Serviço |  | FONTE |  | UNID | COEFICIENTE | PREÇO UNITÁRIO | TOTAL
91396 | CAMINHÃO PIPA 10.000 L TRUCADO, PESO BRUTO TOTAL 23.000 KG, CARGA ÚTIL MÁXIMA 15.935 KG, DISTÂNCIA ENTRE EIXOS 4,8 M, POTÊNCIA 230 CV, INCLUSIVE TANQUE DE AÇO PARA TRANSPORTE DE ÁGUA - DEPRECIAÇÃO. AF_06/2014 | SINAPI |  | H | 1 | 29.01 | 29.01
91398 | CAMINHÃO PIPA 10.000 L TRUCADO, PESO BRUTO TOTAL 23.000 KG, CARGA ÚTIL MÁXIMA 15.935 KG, DISTÂNCIA ENTRE EIXOS 4,8 M, POTÊNCIA 230 CV, INCLUSIVE TANQUE DE AÇO PARA TRANSPORTE DE ÁGUA - IMPOSTOS E SEGUROS. AF_06/2014 | SINAPI |  | H | 1 | 4.52 | 4.52
91397 | CAMINHÃO PIPA 10.000 L TRUCADO, PESO BRUTO TOTAL 23.000 KG, CARGA ÚTIL MÁXIMA 15.935 KG, DISTÂNCIA ENTRE EIXOS 4,8 M, POTÊNCIA 230 CV, INCLUSIVE TANQUE DE AÇO PARA TRANSPORTE DE ÁGUA - JUROS. AF_06/2014 | SINAPI |  | H | 1 | 11.21 | 11.21
[5 empty] | TOTAL Serviço: |  | 44.74
[5 empty] | VALOR: |  | 78.53
5901 CAMINHÃO PIPA 10.000 L TRUCADO, PESO BRUTO TOTAL 23.000 KG, CARGA ÚTIL MÁXIMA 15.935 KG, DISTÂNCIA ENTRE EIXOS 4,8 M, POTÊNCIA 230 CV, INCLUSIVE TANQUE DE AÇO PARA TRANSPORTE DE ÁGUA - CHP DIURNO. AF_06/2014 (CHP)
Mão de Obra com Encargos Complementares |  | FONTE |  | UNID | COEFICIENTE | PREÇO UNITÁRIO | TOTAL
88282 | MOTORISTA DE CAMINHÃO COM ENCARGOS COMPLEMENTARES | SINAPI |  | H | 1 | 33.79 | 33.79
[5 empty] | TOTAL Mão de Obra com Encargos Complementares: |  | 33.79
Serviço |  | FONTE |  | UNID | COEFICIENTE | PREÇO UNITÁRIO | TOTAL
91396 | CAMINHÃO PIPA 10.000 L TRUCADO, PESO BRUTO TOTAL 23.000 KG, CARGA ÚTIL MÁXIMA 15.935 KG, DISTÂNCIA ENTRE EIXOS 4,8 M, POTÊNCIA 230 CV, INCLUSIVE TANQUE DE AÇO PARA TRANSPORTE DE ÁGUA - DEPRECIAÇÃO. AF_06/2014 | SINAPI |  | H | 1 | 29.01 | 29.01
91398 | CAMINHÃO PIPA 10.000 L TRUCADO, PESO BRUTO TOTAL 23.000 KG, CARGA ÚTIL MÁXIMA 15.935 KG, DISTÂNCIA ENTRE EIXOS 4,8 M, POTÊNCIA 230 CV, INCLUSIVE TANQUE DE AÇO PARA TRANSPORTE DE ÁGUA - IMPOSTOS E SEGUROS. AF_06/2014 | SINAPI |  | H | 1 | 4.52 | 4.52
91397 | CAMINHÃO PIPA 10.000 L TRUCADO, PESO BRUTO TOTAL 23.000 KG, CARGA ÚTIL MÁXIMA 15.935 KG, DISTÂNCIA ENTRE EIXOS 4,8 M, POTÊNCIA 230 CV, INCLUSIVE TANQUE DE AÇO PARA TRANSPORTE DE ÁGUA - JUROS. AF_06/2014 | SINAPI |  | H | 1 | 11.21 | 11.21
5763 | CAMINHÃO PIPA 10.000 L TRUCADO, PESO BRUTO TOTAL 23.000 KG, CARGA ÚTIL MÁXIMA 15.935 KG, DISTÂNCIA ENTRE EIXOS 4,8 M, POTÊNCIA 230 CV, INCLUSIVE TANQUE DE AÇO PARA TRANSPORTE DE ÁGUA - MANUTENÇÃO. AF_06/2014 | SINAPI |  | H | 1 | 51.45 | 51.45
53831 | CAMINHÃO PIPA 10.000 L TRUCADO, PESO BRUTO TOTAL 23.000 KG, CARGA ÚTIL MÁXIMA 15.935 KG, DISTÂNCIA ENTRE EIXOS 4,8 M, POTÊNCIA 230 CV, INCLUSIVE TANQUE DE AÇO PARA TRANSPORTE DE ÁGUA - MATERIAIS NA OPERAÇÃO. AF_06/2014 | SINAPI |  | H | 1 | 187.81 | 187.81
[5 empty] | TOTAL Serviço: |  | 284
[5 empty] | VALOR: |  | 317.79
91396 CAMINHÃO PIPA 10.000 L TRUCADO, PESO BRUTO TOTAL 23.000 KG, CARGA ÚTIL MÁXIMA 15.935 KG, DISTÂNCIA ENTRE EIXOS 4,8 M, POTÊNCIA 230 CV, INCLUSIVE TANQUE DE AÇO PARA TRANSPORTE DE ÁGUA - DEPRECIAÇÃO. AF_06/2014 (H)
Equipamento |  | FONTE |  | UNID | COEFICIENTE | PREÇO UNITÁRIO | TOTAL
00037758 | CAMINHAO TRUCADO, PESO BRUTO TOTAL 23000 KG, CARGA UTIL MAXIMA 15285 KG, DISTANCIA ENTRE EIXOS 4,80 M, POTENCIA 326 CV (INCLUI CABINE E CHASSI, NAO INCLUI CARROCERIA) | SINAPI |  | UN | 3.43e-05 | 708162.14 | 24.28
00037736 | TANQUE DE ACO CARBONO NAO REVESTIDO, PARA TRANSPORTE DE AGUA COM CAPACIDADE DE 10 M3, COM BOMBA CENTRIFUGA POR TOMADA DE FORCA, VAZAO MAXIMA *75* M3/H (INCLUI MONTAGEM, NAO INCLUI CAMINHAO) | SINAPI |  | UN | 5.51e-05 | 85950 | 4.73
[5 empty] | TOTAL Equipamento: |  | 29.01
[5 empty] | VALOR: |  | 29.01
91398 CAMINHÃO PIPA 10.000 L TRUCADO, PESO BRUTO TOTAL 23.000 KG, CARGA ÚTIL MÁXIMA 15.935 KG, DISTÂNCIA ENTRE EIXOS 4,8 M, POTÊNCIA 230 CV, INCLUSIVE TANQUE DE AÇO PARA TRANSPORTE DE ÁGUA - IMPOSTOS E SEGUROS. AF_06/2014 (H)
Equipamento |  | FONTE |  | UNID | COEFICIENTE | PREÇO UNITÁRIO | TOTAL
00037758 | CAMINHAO TRUCADO, PESO BRUTO TOTAL 23000 KG, CARGA UTIL MAXIMA 15285 KG, DISTANCIA ENTRE EIXOS 4,80 M, POTENCIA 326 CV (INCLUI CABINE E CHASSI, NAO INCLUI CARROCERIA) | SINAPI |  | UN | 5.7e-06 | 708162.14 | 4.03
00037736 | TANQUE DE ACO CARBONO NAO REVESTIDO, PARA TRANSPORTE DE AGUA COM CAPACIDADE DE 10 M3, COM BOMBA CENTRIFUGA POR TOMADA DE FORCA, VAZAO MAXIMA *75* M3/H (INCLUI MONTAGEM, NAO INCLUI CAMINHAO) | SINAPI |  | UN | 5.8e-06 | 85950 | 0.49
[5 empty] | TOTAL Equipamento: |  | 4.52
[5 empty] | VALOR: |  | 4.52
91397 CAMINHÃO PIPA 10.000 L TRUCADO, PESO BRUTO TOTAL 23.000 KG, CARGA ÚTIL MÁXIMA 15.935 KG, DISTÂNCIA ENTRE EIXOS 4,8 M, POTÊNCIA 230 CV, INCLUSIVE TANQUE DE AÇO PARA TRANSPORTE DE ÁGUA - JUROS. AF_06/2014 (H)
Equipamento |  | FONTE |  | UNID | COEFICIENTE | PREÇO UNITÁRIO | TOTAL
00037758 | CAMINHAO TRUCADO, PESO BRUTO TOTAL 23000 KG, CARGA UTIL MAXIMA 15285 KG, DISTANCIA ENTRE EIXOS 4,80 M, POTENCIA 326 CV (INCLUI CABINE E CHASSI, NAO INCLUI CARROCERIA) | SINAPI |  | UN | 1.41e-05 | 708162.14 | 9.98
00037736 | TANQUE DE ACO CARBONO NAO REVESTIDO, PARA TRANSPORTE DE AGUA COM CAPACIDADE DE 10 M3, COM BOMBA CENTRIFUGA POR TOMADA DE FORCA, VAZAO MAXIMA *75* M3/H (INCLUI MONTAGEM, NAO INCLUI CAMINHAO) | SINAPI |  | UN | 1.44e-05 | 85950 | 1.23
[5 empty] | TOTAL Equipamento: |  | 11.21
[5 empty] | VALOR: |  | 11.21
5763 CAMINHÃO PIPA 10.000 L TRUCADO, PESO BRUTO TOTAL 23.000 KG, CARGA ÚTIL MÁXIMA 15.935 KG, DISTÂNCIA ENTRE EIXOS 4,8 M, POTÊNCIA 230 CV, INCLUSIVE TANQUE DE AÇO PARA TRANSPORTE DE ÁGUA - MANUTENÇÃO. AF_06/2014 (H)
Equipamento |  | FONTE |  | UNID | COEFICIENTE | PREÇO UNITÁRIO | TOTAL
00037758 | CAMINHAO TRUCADO, PESO BRUTO TOTAL 23000 KG, CARGA UTIL MAXIMA 15285 KG, DISTANCIA ENTRE EIXOS 4,80 M, POTENCIA 326 CV (INCLUI CABINE E CHASSI, NAO INCLUI CARROCERIA) | SINAPI |  | UN | 6.43e-05 | 708162.14 | 45.53
00037736 | TANQUE DE ACO CARBONO NAO REVESTIDO, PARA TRANSPORTE DE AGUA COM CAPACIDADE DE 10 M3, COM BOMBA CENTRIFUGA POR TOMADA DE FORCA, VAZAO MAXIMA *75* M3/H (INCLUI MONTAGEM, NAO INCLUI CAMINHAO) | SINAPI |  | UN | 6.89e-05 | 85950 | 5.92
[5 empty] | TOTAL Equipamento: |  | 51.45
[5 empty] | VALOR: |  | 51.45
53831 CAMINHÃO PIPA 10.000 L TRUCADO, PESO BRUTO TOTAL 23.000 KG, CARGA ÚTIL MÁXIMA 15.935 KG, DISTÂNCIA ENTRE EIXOS 4,8 M, POTÊNCIA 230 CV, INCLUSIVE TANQUE DE AÇO PARA TRANSPORTE DE ÁGUA - MATERIAIS NA OPERAÇÃO. AF_06/2014 (H)
Material |  | FONTE |  | UNID | COEFICIENTE | PREÇO UNITÁRIO | TOTAL
00004221 | OLEO DIESEL COMBUSTIVEL COMUM METROPOLITANO S-10 OU S-500 | SINAPI |  | L | 32.16 | 5.84 | 187.81
[5 empty] | TOTAL Material: |  | 187.81
[5 empty] | VALOR: |  | 187.81
ED-20306 CANTONEIRA COM ABAS IGUAIS (SÉRIE: POLEGADAS¦MATERIAL: AÇO¦LARGURA: 7/8" OU 22, 23MM¦ESPESSURA: 1/8" OU 3,17MM¦MASSA LINEAR: 1,04KG/M) - FORNECIMENTO, EXCLUSIVE SERVIÇO DE MONTAGEM/INSTALAÇÃO (m)
MATERIAIS |  |  |  | UNID | CONSUMO | VALOR UNITÁRIO | CUSTO UNITÁRIO
MATED-20139 | AÇO (APLICAÇÃO: USO GERAL¦NORMAS: ASTM A-36/A-572) |  |  | Kg | 1.0434 | 9.2 | 9.5996
[5 empty] | TOTAL MATERIAIS: |  | 9.5996
[5 empty] | Custo Direto Total: |  | 9.5996
[5 empty] | VALOR: |  | 9.59
88261 CARPINTEIRO DE ESQUADRIA COM ENCARGOS COMPLEMENTARES (H)
Encargos Complementares |  | FONTE |  | UNID | COEFICIENTE | PREÇO UNITÁRIO | TOTAL
00037370 | ALIMENTACAO - HORISTA (COLETADO CAIXA - ENCARGOS COMPLEMENTARES) | SINAPI |  | H | 1 | 4.23 | 4.23
00043483 | EPI - FAMILIA CARPINTEIRO DE FORMAS - HORISTA (ENCARGOS COMPLEMENTARES - COLETADO CAIXA) | SINAPI |  | H | 1 | 1.43 | 1.43
00037372 | EXAMES - HORISTA (COLETADO CAIXA - ENCARGOS COMPLEMENTARES) | SINAPI |  | H | 1 | 1.43 | 1.43
00043459 | FERRAMENTAS - FAMILIA CARPINTEIRO DE FORMAS - HORISTA (ENCARGOS COMPLEMENTARES - COLETADO CAIXA) | SINAPI |  | H | 1 | 0.44 | 0.44
00037373 | SEGURO - HORISTA (COLETADO CAIXA - ENCARGOS COMPLEMENTARES) | SINAPI |  | H | 1 | 0.08 | 0.08
00037371 | TRANSPORTE - HORISTA (COLETADO CAIXA - ENCARGOS COMPLEMENTARES) | SINAPI |  | H | 1 | 0.6 | 0.6
[5 empty] | TOTAL Encargos Complementares: |  | 8.21
Mão de Obra |  | FONTE |  | UNID | COEFICIENTE | PREÇO UNITÁRIO | TOTAL
00001214 | CARPINTEIRO DE ESQUADRIAS (HORISTA) | SINAPI |  | H | 1 | 20.14 | 20.14
[5 empty] | TOTAL Mão de Obra: |  | 20.14
Serviço |  | FONTE |  | UNID | COEFICIENTE | PREÇO UNITÁRIO | TOTAL
95329 | CURSO DE CAPACITAÇÃO PARA CARPINTEIRO DE ESQUADRIA (ENCARGOS COMPLEMENTARES) - HORISTA | SINAPI |  | H | 1 | 0.29 | 0.29
[5 empty] | TOTAL Serviço: |  | 0.29
[5 empty] | VALOR: |  | 28.64
ED-50372 CARPINTEIRO DE FORMA COM ENCARGOS COMPLEMENTARES (hora)
MÃO DE OBRA |  |  |  | UNID | CONSUMO | SALÁRIO HORA | CUSTO HORÁRIO
MOED-20141 | CARPINTEIRO DE FORMA ( MODALIDADE: HORISTA¦ENCARGOS SOCIAIS: INCLUSO) |  |  | h | 1 | 24.1287 | 24.13
[5 empty] | TOTAL MÃO DE OBRA: |  | 24.13
[5 empty] | Custo Horário da Execução: |  | 24.13
[5 empty] | Produção da Equipe: |  | 1
[5 empty] | Custo Unitário da Execução: |  | 24.13
MATERIAIS |  |  |  | UNID | CONSUMO | VALOR UNITÁRIO | CUSTO UNITÁRIO
MATED-13096 | CESTA BÁSICA/ALIMENTAÇÃO - HORISTA ( ENCARGOS COMPLEMENTARES) |  |  | hora | 1 | 2.12 | 2.12
MATED-13099 | EXAMES - HORISTA (ENCARGOS COMPLEMENTARES) |  |  | hora | 1 | 1.43 | 1.43
MATED-13098 | SEGURO - HORISTA (ENCARGOS COMPLEMENTARES) |  |  | hora | 1 | 0.08 | 0.08
MATED-13097 | TRANSPORTE - HORISTA (ENCARGOS COMPLEMENTARES) |  |  | hora | 1 | 0.86 | 0.86
[5 empty] | TOTAL MATERIAIS: |  | 4.49
SERVIÇOS |  |  |  | UNID | CONSUMO | PREÇO UNITÁRIO | CUSTO UNITÁRIO
ED-5231 | CURSO DE CAPACITAÇÃO PARA CARPINTEIRO DE FÔRMAS (ENCARGOS COMPLEMENTARES) - HORISTA |  |  | hora | 1 | 0.27 | 0.27
ED-14648 | EPI PARA CARPINTEIRO DE FORMA - HORISTA ( ENCARGOS COMPLEMENTARES) |  |  | hora | 1 | 1.43 | 1.43
ED-14684 | FERRAMENTAS PARA CARPINTEIRO DE FORMA - HORISTA (ENCARGOS COMPLEMENTARES) |  |  | hora | 1 | 0.44 | 0.44
[5 empty] | TOTAL SERVIÇOS: |  | 2.14
[5 empty] | Custo Direto Total: |  | 30.76
[5 empty] | VALOR: |  | 30.76
88262 CARPINTEIRO DE FORMAS COM ENCARGOS COMPLEMENTARES (H)
Encargos Complementares |  | FONTE |  | UNID | COEFICIENTE | PREÇO UNITÁRIO | TOTAL
00037370 | ALIMENTACAO - HORISTA (COLETADO CAIXA - ENCARGOS COMPLEMENTARES) | SINAPI |  | H | 1 | 4.23 | 4.23
00043483 | EPI - FAMILIA CARPINTEIRO DE FORMAS - HORISTA (ENCARGOS COMPLEMENTARES - COLETADO CAIXA) | SINAPI |  | H | 1 | 1.43 | 1.43
00037372 | EXAMES - HORISTA (COLETADO CAIXA - ENCARGOS COMPLEMENTARES) | SINAPI |  | H | 1 | 1.43 | 1.43
00043459 | FERRAMENTAS - FAMILIA CARPINTEIRO DE FORMAS - HORISTA (ENCARGOS COMPLEMENTARES - COLETADO CAIXA) | SINAPI |  | H | 1 | 0.44 | 0.44
00037373 | SEGURO - HORISTA (COLETADO CAIXA - ENCARGOS COMPLEMENTARES) | SINAPI |  | H | 1 | 0.08 | 0.08
00037371 | TRANSPORTE - HORISTA (COLETADO CAIXA - ENCARGOS COMPLEMENTARES) | SINAPI |  | H | 1 | 0.6 | 0.6
[5 empty] | TOTAL Encargos Complementares: |  | 8.21
Mão de Obra |  | FONTE |  | UNID | COEFICIENTE | PREÇO UNITÁRIO | TOTAL
00001213 | CARPINTEIRO DE FORMAS PARA CONCRETO (HORISTA) | SINAPI |  | H | 1 | 21.14 | 21.14
[5 empty] | TOTAL Mão de Obra: |  | 21.14
Serviço |  | FONTE |  | UNID | COEFICIENTE | PREÇO UNITÁRIO | TOTAL
95330 | CURSO DE CAPACITAÇÃO PARA CARPINTEIRO DE FÔRMAS (ENCARGOS COMPLEMENTARES) - HORISTA | SINAPI |  | H | 1 | 0.24 | 0.24
[5 empty] | TOTAL Serviço: |  | 0.24
[5 empty] | VALOR: |  | 29.59
50.05.11 CHI/BETONEIRA 400 L, SEM CARREGADOR (H)
Equipamento |  | FONTE |  | UNID | COEFICIENTE | PREÇO UNITÁRIO | TOTAL
54.05.10 | BETONEIRA CAPACIDADE NOMINAL 400 L, CAPACIDADE DE MISTURA 280 L, MOTOR ELETRICO TRIFASICO 220/380 V POTENCIA 2 CV, SEM CARREGADOR | SUDECAP |  | UN | 7.9e-05 | 5866.56 | 0.46
[5 empty] | TOTAL Equipamento: |  | 0.46
[5 empty] | VALOR: |  | 0.46
50.42.02 CHI/SERRA CIRCULAR DE BANCADA, MOTOR ELÉTRICO 1800W, COIFA PARA DISCO 10", OU EQUIVALENTE (H)
Equipamento |  | FONTE |  | UNID | COEFICIENTE | PREÇO UNITÁRIO | TOTAL
54.42.01 | SERRA CIRCULAR DE BANCADA, MOTOR ELÉTRICO 1800W, COIFA PARA DISCO 10", OU EQUIVALENTE | SUDECAP |  | UN | 8.7e-05 | 1203.45 | 0.1
[5 empty] | TOTAL Equipamento: |  | 0.1
Mão de Obra |  | FONTE |  | UNID | COEFICIENTE | PREÇO UNITÁRIO | TOTAL
55.05.15 | OPERADOR 1 | SUDECAP |  | H | 1 | 33.84 | 33.84
[5 empty] | TOTAL Mão de Obra: |  | 33.84
[5 empty] | VALOR: |  | 33.94
50.39.11 CHI/VIBRADOR DE IMERSÃO COM MANGOTE DE 45MM (H)
Equipamento |  | FONTE |  | UNID | COEFICIENTE | PREÇO UNITÁRIO | TOTAL
54.39.10 | MANGOTE PARA VIBRADOR DE IMERSÃO PENDULAR D= 45MM x 5M, OU EQUIVALENTE | SUDECAP |  | UN | 0.000158 | 1152.6 | 0.18
54.39.11 | MOTOR PAPA VIBRADOR DE IMERSÃO TRIFÁSICO 220/380V 2CV, OU EQUIVALENTE | SUDECAP |  | UN | 0.000158 | 1487.75 | 0.24
[5 empty] | TOTAL Equipamento: |  | 0.42
[5 empty] | VALOR: |  | 0.42
50.05.10 CHP/BETONEIRA 400 L, SEM CARREGADOR (H)
Equipamento |  | FONTE |  | UNID | COEFICIENTE | PREÇO UNITÁRIO | TOTAL
54.05.10 | BETONEIRA CAPACIDADE NOMINAL 400 L, CAPACIDADE DE MISTURA 280 L, MOTOR ELETRICO TRIFASICO 220/380 V POTENCIA 2 CV, SEM CARREGADOR | SUDECAP |  | UN | 0.000149 | 5866.56 | 0.87
[5 empty] | TOTAL Equipamento: |  | 0.87
Material |  | FONTE |  | UNID | COEFICIENTE | PREÇO UNITÁRIO | TOTAL
83.23.10 | KILOWATT/HORA B3 - DEMAIS CLASSES - INCLUSIVE ICMS | SUDECAP |  | KWH | 1.25 | 0.94 | 1.18
[5 empty] | TOTAL Material: |  | 1.18
[5 empty] | VALOR: |  | 2.05
50.42.01 CHP/SERRA CIRCULAR DE BANCADA, MOTOR ELÉTRICO 1800W, COIFA PARA DISCO 10", OU EQUIVALENTE (H)
Equipamento |  | FONTE |  | UNID | COEFICIENTE | PREÇO UNITÁRIO | TOTAL
54.42.01 | SERRA CIRCULAR DE BANCADA, MOTOR ELÉTRICO 1800W, COIFA PARA DISCO 10", OU EQUIVALENTE | SUDECAP |  | UN | 0.000137 | 1203.45 | 0.16
[5 empty] | TOTAL Equipamento: |  | 0.16
Material |  | FONTE |  | UNID | COEFICIENTE | PREÇO UNITÁRIO | TOTAL
83.23.10 | KILOWATT/HORA B3 - DEMAIS CLASSES - INCLUSIVE ICMS | SUDECAP |  | KWH | 1.8 | 0.94 | 1.69
[5 empty] | TOTAL Material: |  | 1.69
Mão de Obra |  | FONTE |  | UNID | COEFICIENTE | PREÇO UNITÁRIO | TOTAL
55.05.15 | OPERADOR 1 | SUDECAP |  | H | 1 | 33.84 | 33.84
[5 empty] | TOTAL Mão de Obra: |  | 33.84
[5 empty] | VALOR: |  | 35.69
50.39.10 CHP/VIBRADOR DE IMERSÃO COM MANGOTE DE 45MM (H)
Equipamento |  | FONTE |  | UNID | COEFICIENTE | PREÇO UNITÁRIO | TOTAL
54.39.10 | MANGOTE PARA VIBRADOR DE IMERSÃO PENDULAR D= 45MM x 5M, OU EQUIVALENTE | SUDECAP |  | UN | 0.000258 | 1152.6 | 0.3
54.39.11 | MOTOR PAPA VIBRADOR DE IMERSÃO TRIFÁSICO 220/380V 2CV, OU EQUIVALENTE | SUDECAP |  | UN | 0.000258 | 1487.75 | 0.38
[5 empty] | TOTAL Equipamento: |  | 0.68
Material |  | FONTE |  | UNID | COEFICIENTE | PREÇO UNITÁRIO | TOTAL
83.23.10 | KILOWATT/HORA B3 - DEMAIS CLASSES - INCLUSIVE ICMS | SUDECAP |  | KWH | 0.52 | 0.94 | 0.49
[5 empty] | TOTAL Material: |  | 0.49
[5 empty] | VALOR: |  | 1.17
91534 COMPACTADOR DE SOLOS DE PERCUSSÃO (SOQUETE) COM MOTOR A GASOLINA 4 TEMPOS, POTÊNCIA 4 CV - CHI DIURNO. AF_08/2015 (CHI)
Mão de Obra com Encargos Complementares |  | FONTE |  | UNID | COEFICIENTE | PREÇO UNITÁRIO | TOTAL
88297 | OPERADOR DE MÁQUINAS E EQUIPAMENTOS COM ENCARGOS COMPLEMENTARES | SINAPI |  | H | 1 | 30.38 | 30.38
[5 empty] | TOTAL Mão de Obra com Encargos Complementares: |  | 30.38
Serviço |  | FONTE |  | UNID | COEFICIENTE | PREÇO UNITÁRIO | TOTAL
91529 | COMPACTADOR DE SOLOS DE PERCUSSÃO (SOQUETE) COM MOTOR A GASOLINA 4 TEMPOS, POTÊNCIA 4 CV - DEPRECIAÇÃO. AF_08/2015 | SINAPI |  | H | 1 | 0.79 | 0.79
91530 | COMPACTADOR DE SOLOS DE PERCUSSÃO (SOQUETE) COM MOTOR A GASOLINA 4 TEMPOS, POTÊNCIA 4 CV - JUROS. AF_08/2015 | SINAPI |  | H | 1 | 0.21 | 0.21
[5 empty] | TOTAL Serviço: |  | 1
[5 empty] | VALOR: |  | 31.38
91533 COMPACTADOR DE SOLOS DE PERCUSSÃO (SOQUETE) COM MOTOR A GASOLINA 4 TEMPOS, POTÊNCIA 4 CV - CHP DIURNO. AF_08/2015 (CHP)
Mão de Obra com Encargos Complementares |  | FONTE |  | UNID | COEFICIENTE | PREÇO UNITÁRIO | TOTAL
88297 | OPERADOR DE MÁQUINAS E EQUIPAMENTOS COM ENCARGOS COMPLEMENTARES | SINAPI |  | H | 1 | 30.38 | 30.38
[5 empty] | TOTAL Mão de Obra com Encargos Complementares: |  | 30.38
Serviço |  | FONTE |  | UNID | COEFICIENTE | PREÇO UNITÁRIO | TOTAL
91529 | COMPACTADOR DE SOLOS DE PERCUSSÃO (SOQUETE) COM MOTOR A GASOLINA 4 TEMPOS, POTÊNCIA 4 CV - DEPRECIAÇÃO. AF_08/2015 | SINAPI |  | H | 1 | 0.79 | 0.79
91530 | COMPACTADOR DE SOLOS DE PERCUSSÃO (SOQUETE) COM MOTOR A GASOLINA 4 TEMPOS, POTÊNCIA 4 CV - JUROS. AF_08/2015 | SINAPI |  | H | 1 | 0.21 | 0.21
91531 | COMPACTADOR DE SOLOS DE PERCUSSÃO (SOQUETE) COM MOTOR A GASOLINA 4 TEMPOS, POTÊNCIA 4 CV - MANUTENÇÃO. AF_08/2015 | SINAPI |  | H | 1 | 0.99 | 0.99
91532 | COMPACTADOR DE SOLOS DE PERCUSSÃO (SOQUETE) COM MOTOR A GASOLINA 4 TEMPOS, POTÊNCIA 4 CV - MATERIAIS NA OPERAÇÃO. AF_08/2015 | SINAPI |  | H | 1 | 6.06 | 6.06
[5 empty] | TOTAL Serviço: |  | 8.05
[5 empty] | VALOR: |  | 38.43
91529 COMPACTADOR DE SOLOS DE PERCUSSÃO (SOQUETE) COM MOTOR A GASOLINA 4 TEMPOS, POTÊNCIA 4 CV - DEPRECIAÇÃO. AF_08/2015 (H)
Equipamento |  | FONTE |  | UNID | COEFICIENTE | PREÇO UNITÁRIO | TOTAL
00013458 | COMPACTADOR DE SOLOS DE PERCURSAO (SOQUETE) COM MOTOR A GASOLINA 4 TEMPOS DE 4 HP (4 CV) | SINAPI |  | UN | 5.33e-05 | 14951.22 | 0.79
[5 empty] | TOTAL Equipamento: |  | 0.79
[5 empty] | VALOR: |  | 0.79
91530 COMPACTADOR DE SOLOS DE PERCUSSÃO (SOQUETE) COM MOTOR A GASOLINA 4 TEMPOS, POTÊNCIA 4 CV - JUROS. AF_08/2015 (H)
Equipamento |  | FONTE |  | UNID | COEFICIENTE | PREÇO UNITÁRIO | TOTAL
00013458 | COMPACTADOR DE SOLOS DE PERCURSAO (SOQUETE) COM MOTOR A GASOLINA 4 TEMPOS DE 4 HP (4 CV) | SINAPI |  | UN | 1.43e-05 | 14951.22 | 0.21
[5 empty] | TOTAL Equipamento: |  | 0.21
[5 empty] | VALOR: |  | 0.21
91531 COMPACTADOR DE SOLOS DE PERCUSSÃO (SOQUETE) COM MOTOR A GASOLINA 4 TEMPOS, POTÊNCIA 4 CV - MANUTENÇÃO. AF_08/2015 (H)
Equipamento |  | FONTE |  | UNID | COEFICIENTE | PREÇO UNITÁRIO | TOTAL
00013458 | COMPACTADOR DE SOLOS DE PERCURSAO (SOQUETE) COM MOTOR A GASOLINA 4 TEMPOS DE 4 HP (4 CV) | SINAPI |  | UN | 6.67e-05 | 14951.22 | 0.99
[5 empty] | TOTAL Equipamento: |  | 0.99
[5 empty] | VALOR: |  | 0.99
91532 COMPACTADOR DE SOLOS DE PERCUSSÃO (SOQUETE) COM MOTOR A GASOLINA 4 TEMPOS, POTÊNCIA 4 CV - MATERIAIS NA OPERAÇÃO. AF_08/2015 (H)
Material |  | FONTE |  | UNID | COEFICIENTE | PREÇO UNITÁRIO | TOTAL
00004222 | GASOLINA COMUM | SINAPI |  | L | 1.03 | 5.89 | 6.06
[5 empty] | TOTAL Material: |  | 6.06
[5 empty] | VALOR: |  | 6.06
96557 CONCRETAGEM DE BLOCO DE COROAMENTO OU VIGA BALDRAME, FCK 30 MPA, COM USO DE BOMBA - LANÇAMENTO, ADENSAMENTO E ACABAMENTO. AF_01/2024 (M3)
Equipamento Custo Horário |  | FONTE |  | UNID | COEFICIENTE | PREÇO UNITÁRIO | TOTAL
90587 | VIBRADOR DE IMERSÃO, DIÂMETRO DE PONTEIRA 45MM, MOTOR ELÉTRICO TRIFÁSICO POTÊNCIA DE 2 CV - CHI DIURNO. AF_06/2015 | SINAPI |  | CHI | 0.075 | 0.54 | 0.04
90586 | VIBRADOR DE IMERSÃO, DIÂMETRO DE PONTEIRA 45MM, MOTOR ELÉTRICO TRIFÁSICO POTÊNCIA DE 2 CV - CHP DIURNO. AF_06/2015 | SINAPI |  | CHP | 0.092 | 1.37 | 0.12
[5 empty] | TOTAL Equipamento Custo Horário: |  | 0.16
Material |  | FONTE |  | UNID | COEFICIENTE | PREÇO UNITÁRIO | TOTAL
00001525 | CONCRETO USINADO BOMBEAVEL, CLASSE DE RESISTENCIA C30, BRITA 0 E 1, SLUMP = 100 +/- 20 MM, COM BOMBEAMENTO (DISPONIBILIZACAO DE BOMBA), SEM O LANCAMENTO (NBR 8953) | SINAPI |  | M3 | 1.23 | 665.92 | 819.08
[5 empty] | TOTAL Material: |  | 819.08
Mão de Obra com Encargos Complementares |  | FONTE |  | UNID | COEFICIENTE | PREÇO UNITÁRIO | TOTAL
88309 | PEDREIRO COM ENCARGOS COMPLEMENTARES | SINAPI |  | H | 0.334 | 30.01 | 10.02
88316 | SERVENTE COM ENCARGOS COMPLEMENTARES | SINAPI |  | H | 0.501 | 23.84 | 11.94
[5 empty] | TOTAL Mão de Obra com Encargos Complementares: |  | 21.96
[5 empty] | VALOR: |  | 841.2
103672 CONCRETAGEM DE PILARES, FCK = 25 MPA, COM USO DE BOMBA - LANÇAMENTO, ADENSAMENTO E ACABAMENTO. AF_02/2022_PS (M3)
Equipamento Custo Horário |  | FONTE |  | UNID | COEFICIENTE | PREÇO UNITÁRIO | TOTAL
90587 | VIBRADOR DE IMERSÃO, DIÂMETRO DE PONTEIRA 45MM, MOTOR ELÉTRICO TRIFÁSICO POTÊNCIA DE 2 CV - CHI DIURNO. AF_06/2015 | SINAPI |  | CHI | 0.13 | 0.54 | 0.07
90586 | VIBRADOR DE IMERSÃO, DIÂMETRO DE PONTEIRA 45MM, MOTOR ELÉTRICO TRIFÁSICO POTÊNCIA DE 2 CV - CHP DIURNO. AF_06/2015 | SINAPI |  | CHP | 0.094 | 1.37 | 0.12
[5 empty] | TOTAL Equipamento Custo Horário: |  | 0.19
Material |  | FONTE |  | UNID | COEFICIENTE | PREÇO UNITÁRIO | TOTAL
00001527 | CONCRETO USINADO BOMBEAVEL, CLASSE DE RESISTENCIA C25, BRITA 0 E 1, SLUMP = 100 +/- 20 MM, COM BOMBEAMENTO (DISPONIBILIZACAO DE BOMBA), SEM O LANCAMENTO (NBR 8953) | SINAPI |  | M3 | 1.103 | 646.04 | 712.58
[5 empty] | TOTAL Material: |  | 712.58
Mão de Obra com Encargos Complementares |  | FONTE |  | UNID | COEFICIENTE | PREÇO UNITÁRIO | TOTAL
88262 | CARPINTEIRO DE FORMAS COM ENCARGOS COMPLEMENTARES | SINAPI |  | H | 0.224 | 29.59 | 6.62
88309 | PEDREIRO COM ENCARGOS COMPLEMENTARES | SINAPI |  | H | 0.224 | 30.01 | 6.72
88316 | SERVENTE COM ENCARGOS COMPLEMENTARES | SINAPI |  | H | 1.345 | 23.84 | 32.06
[5 empty] | TOTAL Mão de Obra com Encargos Complementares: |  | 45.4
[5 empty] | VALOR: |  | 758.17
103675 CONCRETAGEM DE VIGAS E LAJES, FCK=25 MPA, PARA LAJES MACIÇAS OU NERVURADAS COM USO DE BOMBA - LANÇAMENTO, ADENSAMENTO E ACABAMENTO. AF_02/2022_PS (M3)
Equipamento Custo Horário |  | FONTE |  | UNID | COEFICIENTE | PREÇO UNITÁRIO | TOTAL
90587 | VIBRADOR DE IMERSÃO, DIÂMETRO DE PONTEIRA 45MM, MOTOR ELÉTRICO TRIFÁSICO POTÊNCIA DE 2 CV - CHI DIURNO. AF_06/2015 | SINAPI |  | CHI | 0.131 | 0.54 | 0.07
90586 | VIBRADOR DE IMERSÃO, DIÂMETRO DE PONTEIRA 45MM, MOTOR ELÉTRICO TRIFÁSICO POTÊNCIA DE 2 CV - CHP DIURNO. AF_06/2015 | SINAPI |  | CHP | 0.12 | 1.37 | 0.16
[5 empty] | TOTAL Equipamento Custo Horário: |  | 0.23
Material |  | FONTE |  | UNID | COEFICIENTE | PREÇO UNITÁRIO | TOTAL
00001527 | CONCRETO USINADO BOMBEAVEL, CLASSE DE RESISTENCIA C25, BRITA 0 E 1, SLUMP = 100 +/- 20 MM, COM BOMBEAMENTO (DISPONIBILIZACAO DE BOMBA), SEM O LANCAMENTO (NBR 8953) | SINAPI |  | M3 | 1.103 | 646.04 | 712.58
[5 empty] | TOTAL Material: |  | 712.58
Mão de Obra com Encargos Complementares |  | FONTE |  | UNID | COEFICIENTE | PREÇO UNITÁRIO | TOTAL
88262 | CARPINTEIRO DE FORMAS COM ENCARGOS COMPLEMENTARES | SINAPI |  | H | 0.125 | 29.59 | 3.69
88309 | PEDREIRO COM ENCARGOS COMPLEMENTARES | SINAPI |  | H | 0.753 | 30.01 | 22.59
88316 | SERVENTE COM ENCARGOS COMPLEMENTARES | SINAPI |  | H | 0.826 | 23.84 | 19.69
[5 empty] | TOTAL Mão de Obra com Encargos Complementares: |  | 45.97
[5 empty] | VALOR: |  | 758.78
94964 CONCRETO FCK = 20MPA, TRAÇO 1:2,7:3 (EM MASSA SECA DE CIMENTO/ AREIA MÉDIA/ BRITA 1) - PREPARO MECÂNICO COM BETONEIRA 400 L. AF_05/2021 (M3)
Equipamento Custo Horário |  | FONTE |  | UNID | COEFICIENTE | PREÇO UNITÁRIO | TOTAL
88831 | BETONEIRA CAPACIDADE NOMINAL DE 400 L, CAPACIDADE DE MISTURA 280 L, MOTOR ELÉTRICO TRIFÁSICO POTÊNCIA DE 2 CV, SEM CARREGADOR - CHI DIURNO. AF_05/2023 | SINAPI |  | CHI | 0.7787 | 0.43 | 0.33
88830 | BETONEIRA CAPACIDADE NOMINAL DE 400 L, CAPACIDADE DE MISTURA 280 L, MOTOR ELÉTRICO TRIFÁSICO POTÊNCIA DE 2 CV, SEM CARREGADOR - CHP DIURNO. AF_05/2023 | SINAPI |  | CHP | 0.8259 | 2.01 | 1.66
[5 empty] | TOTAL Equipamento Custo Horário: |  | 1.99
Material |  | FONTE |  | UNID | COEFICIENTE | PREÇO UNITÁRIO | TOTAL
00000370 | AREIA MEDIA - POSTO JAZIDA/FORNECEDOR (RETIRADO NA JAZIDA, SEM TRANSPORTE) | SINAPI |  | M3 | 0.7558 | 150 | 113.37
00001379 | CIMENTO PORTLAND COMPOSTO CP II-32 | SINAPI |  | KG | 322.9777 | 0.86 | 277.76
00004721 | PEDRA BRITADA N. 1 (9,5 A 19 MM) POSTO PEDREIRA/FORNECEDOR, SEM FRETE | SINAPI |  | M3 | 0.5872 | 89.77 | 52.71
[5 empty] | TOTAL Material: |  | 443.84
Mão de Obra com Encargos Complementares |  | FONTE |  | UNID | COEFICIENTE | PREÇO UNITÁRIO | TOTAL
88377 | OPERADOR DE BETONEIRA ESTACIONÁRIA/MISTURADOR COM ENCARGOS COMPLEMENTARES | SINAPI |  | H | 1.6046 | 24.15 | 38.75
88316 | SERVENTE COM ENCARGOS COMPLEMENTARES | SINAPI |  | H | 2.5333 | 23.84 | 60.39
[5 empty] | TOTAL Mão de Obra com Encargos Complementares: |  | 99.14
[5 empty] | VALOR: |  | 544.97
94970 CONCRETO FCK = 20MPA, TRAÇO 1:2,7:3 (EM MASSA SECA DE CIMENTO/ AREIA MÉDIA/ BRITA 1) - PREPARO MECÂNICO COM BETONEIRA 600 L. AF_05/2021 (M3)
Equipamento Custo Horário |  | FONTE |  | UNID | COEFICIENTE | PREÇO UNITÁRIO | TOTAL
89226 | BETONEIRA CAPACIDADE NOMINAL DE 600 L, CAPACIDADE DE MISTURA 360 L, MOTOR ELÉTRICO TRIFÁSICO POTÊNCIA DE 4 CV, SEM CARREGADOR - CHI DIURNO. AF_05/2023 | SINAPI |  | CHI | 0.6197 | 1.77 | 1.09
89225 | BETONEIRA CAPACIDADE NOMINAL DE 600 L, CAPACIDADE DE MISTURA 360 L, MOTOR ELÉTRICO TRIFÁSICO POTÊNCIA DE 4 CV, SEM CARREGADOR - CHP DIURNO. AF_05/2023 | SINAPI |  | CHP | 0.6572 | 5.75 | 3.77
[5 empty] | TOTAL Equipamento Custo Horário: |  | 4.86
Material |  | FONTE |  | UNID | COEFICIENTE | PREÇO UNITÁRIO | TOTAL
00000370 | AREIA MEDIA - POSTO JAZIDA/FORNECEDOR (RETIRADO NA JAZIDA, SEM TRANSPORTE) | SINAPI |  | M3 | 0.7609 | 150 | 114.13
00001379 | CIMENTO PORTLAND COMPOSTO CP II-32 | SINAPI |  | KG | 325.1589 | 0.86 | 279.63
00004721 | PEDRA BRITADA N. 1 (9,5 A 19 MM) POSTO PEDREIRA/FORNECEDOR, SEM FRETE | SINAPI |  | M3 | 0.5912 | 89.77 | 53.07
[5 empty] | TOTAL Material: |  | 446.83
Mão de Obra com Encargos Complementares |  | FONTE |  | UNID | COEFICIENTE | PREÇO UNITÁRIO | TOTAL
88377 | OPERADOR DE BETONEIRA ESTACIONÁRIA/MISTURADOR COM ENCARGOS COMPLEMENTARES | SINAPI |  | H | 1.2768 | 24.15 | 30.83
88316 | SERVENTE COM ENCARGOS COMPLEMENTARES | SINAPI |  | H | 2.0267 | 23.84 | 48.31
[5 empty] | TOTAL Mão de Obra com Encargos Complementares: |  | 79.14
[5 empty] | VALOR: |  | 530.83
94971 CONCRETO FCK = 25MPA, TRAÇO 1:2,3:2,7 (EM MASSA SECA DE CIMENTO/ AREIA MÉDIA/ BRITA 1) - PREPARO MECÂNICO COM BETONEIRA 600 L. AF_05/2021 (M3)
Equipamento Custo Horário |  | FONTE |  | UNID | COEFICIENTE | PREÇO UNITÁRIO | TOTAL
89226 | BETONEIRA CAPACIDADE NOMINAL DE 600 L, CAPACIDADE DE MISTURA 360 L, MOTOR ELÉTRICO TRIFÁSICO POTÊNCIA DE 4 CV, SEM CARREGADOR - CHI DIURNO. AF_05/2023 | SINAPI |  | CHI | 0.6067 | 1.77 | 1.07
89225 | BETONEIRA CAPACIDADE NOMINAL DE 600 L, CAPACIDADE DE MISTURA 360 L, MOTOR ELÉTRICO TRIFÁSICO POTÊNCIA DE 4 CV, SEM CARREGADOR - CHP DIURNO. AF_05/2023 | SINAPI |  | CHP | 0.6434 | 5.75 | 3.69
[5 empty] | TOTAL Equipamento Custo Horário: |  | 4.76
Material |  | FONTE |  | UNID | COEFICIENTE | PREÇO UNITÁRIO | TOTAL
00000370 | AREIA MEDIA - POSTO JAZIDA/FORNECEDOR (RETIRADO NA JAZIDA, SEM TRANSPORTE) | SINAPI |  | M3 | 0.7275 | 150 | 109.12
00001379 | CIMENTO PORTLAND COMPOSTO CP II-32 | SINAPI |  | KG | 364.9433 | 0.86 | 313.85
00004721 | PEDRA BRITADA N. 1 (9,5 A 19 MM) POSTO PEDREIRA/FORNECEDOR, SEM FRETE | SINAPI |  | M3 | 0.5972 | 89.77 | 53.61
[5 empty] | TOTAL Material: |  | 476.58
Mão de Obra com Encargos Complementares |  | FONTE |  | UNID | COEFICIENTE | PREÇO UNITÁRIO | TOTAL
88377 | OPERADOR DE BETONEIRA ESTACIONÁRIA/MISTURADOR COM ENCARGOS COMPLEMENTARES | SINAPI |  | H | 1.2501 | 24.15 | 30.18
88316 | SERVENTE COM ENCARGOS COMPLEMENTARES | SINAPI |  | H | 1.9792 | 23.84 | 47.18
[5 empty] | TOTAL Mão de Obra com Encargos Complementares: |  | 77.36
[5 empty] | VALOR: |  | 558.7
94972 CONCRETO FCK = 30MPA, TRAÇO 1:2,1:2,5 (EM MASSA SECA DE CIMENTO/ AREIA MÉDIA/ BRITA 1) - PREPARO MECÂNICO COM BETONEIRA 600 L. AF_05/2021 (M3)
Equipamento Custo Horário |  | FONTE |  | UNID | COEFICIENTE | PREÇO UNITÁRIO | TOTAL
89226 | BETONEIRA CAPACIDADE NOMINAL DE 600 L, CAPACIDADE DE MISTURA 360 L, MOTOR ELÉTRICO TRIFÁSICO POTÊNCIA DE 4 CV, SEM CARREGADOR - CHI DIURNO. AF_05/2023 | SINAPI |  | CHI | 0.6018 | 1.77 | 1.06
89225 | BETONEIRA CAPACIDADE NOMINAL DE 600 L, CAPACIDADE DE MISTURA 360 L, MOTOR ELÉTRICO TRIFÁSICO POTÊNCIA DE 4 CV, SEM CARREGADOR - CHP DIURNO. AF_05/2023 | SINAPI |  | CHP | 0.6382 | 5.75 | 3.66
[5 empty] | TOTAL Equipamento Custo Horário: |  | 4.72
Material |  | FONTE |  | UNID | COEFICIENTE | PREÇO UNITÁRIO | TOTAL
00000370 | AREIA MEDIA - POSTO JAZIDA/FORNECEDOR (RETIRADO NA JAZIDA, SEM TRANSPORTE) | SINAPI |  | M3 | 0.7119 | 150 | 106.78
00001379 | CIMENTO PORTLAND COMPOSTO CP II-32 | SINAPI |  | KG | 391.1663 | 0.86 | 336.4
00004721 | PEDRA BRITADA N. 1 (9,5 A 19 MM) POSTO PEDREIRA/FORNECEDOR, SEM FRETE | SINAPI |  | M3 | 0.5927 | 89.77 | 53.2
[5 empty] | TOTAL Material: |  | 496.38
Mão de Obra com Encargos Complementares |  | FONTE |  | UNID | COEFICIENTE | PREÇO UNITÁRIO | TOTAL
88377 | OPERADOR DE BETONEIRA ESTACIONÁRIA/MISTURADOR COM ENCARGOS COMPLEMENTARES | SINAPI |  | H | 1.24 | 24.15 | 29.94
88316 | SERVENTE COM ENCARGOS COMPLEMENTARES | SINAPI |  | H | 1.9633 | 23.84 | 46.8
[5 empty] | TOTAL Mão de Obra com Encargos Complementares: |  | 76.74
[5 empty] | VALOR: |  | 577.84
40.08.23 CONCRETO FCK >= 20 MPA, B1-B2 CALCARIA - PREPARO REF 94964 (M3)
Equipamento Custo Horário |  | FONTE |  | UNID | COEFICIENTE | PREÇO UNITÁRIO | TOTAL
50.05.11 | CHI/BETONEIRA 400 L, SEM CARREGADOR | SUDECAP |  | H | 0.7787 | 0.46 | 0.36
50.05.10 | CHP/BETONEIRA 400 L, SEM CARREGADOR | SUDECAP |  | H | 0.8259 | 2.05 | 1.69
[5 empty] | TOTAL Equipamento Custo Horário: |  | 2.05
Material |  | FONTE |  | UNID | COEFICIENTE | PREÇO UNITÁRIO | TOTAL
63.05.05 | AREIA LAVADA COM FRETE | SUDECAP |  | M3 | 0.7558 | 221.09 | 167.1
63.01.03 | BRITAS 1, 2 OU 3, CALCÁRIA COM FRETE | SUDECAP |  | M3 | 0.5872 | 182.6 | 107.22
62.01.05 | CIMENTO PORTLAND COMUM (CPIII-40) SC 50KG | SUDECAP |  | KG | 322.978 | 0.56 | 180.87
[5 empty] | TOTAL Material: |  | 455.19
Mão de Obra |  | FONTE |  | UNID | COEFICIENTE | PREÇO UNITÁRIO | TOTAL
55.05.21 | OPERADOR DE BETONEIRA ESTACIONÁRIA / MISTURADOR | SUDECAP |  | H | 1.6046 | 24.97 | 40.07
55.10.88 | SERVENTE DE OBRAS | SUDECAP |  | H | 2.5333 | 19.24 | 48.74
[5 empty] | TOTAL Mão de Obra: |  | 88.81
[5 empty] | VALOR: |  | 546.05
40.10.23 CONCRETO FCK >= 20 MPA, BRITA CALCÁRIA, PREPARADO EM OBRA E LANÇADO EM ESTRUTURA (M3)
Serviço |  | FONTE |  | UNID | COEFICIENTE | PREÇO UNITÁRIO | TOTAL
40.08.23 | CONCRETO FCK >= 20 MPA, B1-B2 CALCARIA - PREPARO REF 94964 | SUDECAP |  | M3 | 1.1 | 546.05 | 600.66
40.16.11 | LANÇAMENTO MANUAL, ADENSAMENTO E ACABAMENTO DE CONCRETO CONVENCIONAL EM ESTRUTURA | SUDECAP |  | M3 | 1 | 115.4 | 115.4
[5 empty] | TOTAL Serviço: |  | 716.06
[5 empty] | VALOR: |  | 716.06
94974 CONCRETO MAGRO PARA LASTRO, TRAÇO 1:4,5:4,5 (EM MASSA SECA DE CIMENTO/ AREIA MÉDIA/ BRITA 1) - PREPARO MANUAL. AF_05/2021 (M3)
Material |  | FONTE |  | UNID | COEFICIENTE | PREÇO UNITÁRIO | TOTAL
00000370 | AREIA MEDIA - POSTO JAZIDA/FORNECEDOR (RETIRADO NA JAZIDA, SEM TRANSPORTE) | SINAPI |  | M3 | 0.8538 | 150 | 128.07
00001379 | CIMENTO PORTLAND COMPOSTO CP II-32 | SINAPI |  | KG | 218.93 | 0.86 | 188.27
00004721 | PEDRA BRITADA N. 1 (9,5 A 19 MM) POSTO PEDREIRA/FORNECEDOR, SEM FRETE | SINAPI |  | M3 | 0.5971 | 89.77 | 53.6
[5 empty] | TOTAL Material: |  | 369.94
Mão de Obra com Encargos Complementares |  | FONTE |  | UNID | COEFICIENTE | PREÇO UNITÁRIO | TOTAL
88316 | SERVENTE COM ENCARGOS COMPLEMENTARES | SINAPI |  | H | 6.2858 | 23.84 | 149.85
[5 empty] | TOTAL Mão de Obra com Encargos Complementares: |  | 149.85
[5 empty] | VALOR: |  | 519.79
ED-48314 CONCRETO NÃO ESTRUTURAL, PREPARADO EM OBRA COM BETONEIRA, CONTROLE "B", COM FCK 13,5MPA, BRITA Nº (1 E 2), CONSISTÊNCIA PARA VIBRAÇÃO (FABRICAÇÃO) (m3)
EQUIPAMENTOS |  | QUANT | UTILIZAÇÃO |  | CUSTO OPERACIONAL |  | CUSTO HORÁRIO
|  |  | PROD | IMPR | PROD | IMPR
EQED-8483 | BETONEIRA (ALIMENTAÇÃO: ELÉTRICIDADE¦CAPACIDADE NOMINAL: 400L ¦CAPACIDADE DE MISTURA: 310L¦MOTOR ELÉTRICO: TRIFÁSICO¦POTÊNCIA: 2CV¦ CONSUMO: 1,5KWH¦CARREGADOR MECÂNICO: NÃO INCLUSO¦OPERADOR: NÃO INCLUSO¦REFERÊCIA: 36396 OU EQUIVALENTE) | 1 | 1 | 0 | 2.4978 | 0.8971 | 2.4978
[5 empty] | TOTAL EQUIPAMENTOS: |  | 2.4978
[5 empty] | Custo Horário da Execução: |  | 2.4978
[5 empty] | Produção da Equipe: |  | 0.6136
[5 empty] | Custo Unitário da Execução: |  | 4.0707
MATERIAIS |  |  |  | UNID | CONSUMO | VALOR UNITÁRIO | CUSTO UNITÁRIO
MATED-11248 | AREIA LAVADA POSTO OBRA (TIPO: MÉDIA) |  |  | m3 | 0.93 | 140.0114 | 130.2106
MATED-11258 | CIMENTO PORTLAND CP II-E-32 ( RESISTÊNCIA: 32,00MPA) |  |  | Kg | 268 | 0.76 | 203.68
MATED-11250 | PEDRA BRITADA POSTO OBRA (NÚMERO: 1 ¦GRANULOMETRIA: 9,5-19MM) |  |  | m3 | 0.21 | 137.5235 | 28.8799
MATED-11251 | PEDRA BRITADA POSTO OBRA (NÚMERO: 2 ¦GRANULOMETRIA: 19-38MM) |  |  | m3 | 0.63 | 138.2558 | 87.1012
[5 empty] | TOTAL MATERIAIS: |  | 449.8717
SERVIÇOS |  |  |  | UNID | CONSUMO | PREÇO UNITÁRIO | CUSTO UNITÁRIO
ED-8501 | OPERADOR DE BETONEIRA ESTACIONÁRIA COM ENCARGOS COMPLEMENTARES |  |  | hora | 1.6296 | 27.31 | 44.5052
ED-50367 | SERVENTE COM ENCARGOS COMPLEMENTARES |  |  | hora | 3.2593 | 22.65 | 73.8222
[5 empty] | TOTAL SERVIÇOS: |  | 118.3274
[5 empty] | Custo Direto Total: |  | 572.2698
[5 empty] | VALOR: |  | 572.26
91285 CORTADORA DE PISO COM MOTOR 4 TEMPOS A GASOLINA, POTÊNCIA DE 13 HP, COM DISCO DE CORTE DIAMANTADO SEGMENTADO PARA CONCRETO, DIÂMETRO DE 350 MM, FURO DE 1" (14 X 1") - CHI DIURNO. AF_08/2015 (CHI)
Serviço |  | FONTE |  | UNID | COEFICIENTE | PREÇO UNITÁRIO | TOTAL
91279 | CORTADORA DE PISO COM MOTOR 4 TEMPOS A GASOLINA, POTÊNCIA DE 13 HP, COM DISCO DE CORTE DIAMANTADO SEGMENTADO PARA CONCRETO, DIÂMETRO DE 350 MM, FURO DE 1" (14 X 1") - DEPRECIAÇÃO. AF_08/2015 | SINAPI |  | H | 1 | 0.87 | 0.87
91280 | CORTADORA DE PISO COM MOTOR 4 TEMPOS A GASOLINA, POTÊNCIA DE 13 HP, COM DISCO DE CORTE DIAMANTADO SEGMENTADO PARA CONCRETO, DIÂMETRO DE 350 MM, FURO DE 1" (14 X 1") - JUROS. AF_08/2015 | SINAPI |  | H | 1 | 0.19 | 0.19
[5 empty] | TOTAL Serviço: |  | 1.06
[5 empty] | VALOR: |  | 1.06
91283 CORTADORA DE PISO COM MOTOR 4 TEMPOS A GASOLINA, POTÊNCIA DE 13 HP, COM DISCO DE CORTE DIAMANTADO SEGMENTADO PARA CONCRETO, DIÂMETRO DE 350 MM, FURO DE 1" (14 X 1") - CHP DIURNO. AF_08/2015 (CHP)
Serviço |  | FONTE |  | UNID | COEFICIENTE | PREÇO UNITÁRIO | TOTAL
91279 | CORTADORA DE PISO COM MOTOR 4 TEMPOS A GASOLINA, POTÊNCIA DE 13 HP, COM DISCO DE CORTE DIAMANTADO SEGMENTADO PARA CONCRETO, DIÂMETRO DE 350 MM, FURO DE 1" (14 X 1") - DEPRECIAÇÃO. AF_08/2015 | SINAPI |  | H | 1 | 0.87 | 0.87
91280 | CORTADORA DE PISO COM MOTOR 4 TEMPOS A GASOLINA, POTÊNCIA DE 13 HP, COM DISCO DE CORTE DIAMANTADO SEGMENTADO PARA CONCRETO, DIÂMETRO DE 350 MM, FURO DE 1" (14 X 1") - JUROS. AF_08/2015 | SINAPI |  | H | 1 | 0.19 | 0.19
91281 | CORTADORA DE PISO COM MOTOR 4 TEMPOS A GASOLINA, POTÊNCIA DE 13 HP, COM DISCO DE CORTE DIAMANTADO SEGMENTADO PARA CONCRETO, DIÂMETRO DE 350 MM, FURO DE 1" (14 X 1") - MANUTENÇÃO. AF_08/2015 | SINAPI |  | H | 1 | 1.09 | 1.09
91282 | CORTADORA DE PISO COM MOTOR 4 TEMPOS A GASOLINA, POTÊNCIA DE 13 HP, COM DISCO DE CORTE DIAMANTADO SEGMENTADO PARA CONCRETO, DIÂMETRO DE 350 MM, FURO DE 1" (14 X 1") - MATERIAIS NA OPERAÇÃO. AF_08/2015 | SINAPI |  | H | 1 | 8.54 | 8.54
[5 empty] | TOTAL Serviço: |  | 10.69
[5 empty] | VALOR: |  | 10.69
91279 CORTADORA DE PISO COM MOTOR 4 TEMPOS A GASOLINA, POTÊNCIA DE 13 HP, COM DISCO DE CORTE DIAMANTADO SEGMENTADO PARA CONCRETO, DIÂMETRO DE 350 MM, FURO DE 1" (14 X 1") - DEPRECIAÇÃO. AF_08/2015 (H)
Equipamento |  | FONTE |  | UNID | COEFICIENTE | PREÇO UNITÁRIO | TOTAL
00011280 | CORTADEIRA DE PISO DE CONCRETO E ASFALTO, PARA DISCO PADRAO DE DIAMETRO 350 MM (14") OU 450 MM (18"), MOTOR A GASOLINA, POTENCIA 13 HP, SEM DISCO | SINAPI |  | UN | 6.4e-05 | 13399.71 | 0.85
[5 empty] | TOTAL Equipamento: |  | 0.85
Material |  | FONTE |  | UNID | COEFICIENTE | PREÇO UNITÁRIO | TOTAL
00013887 | DISCO DE CORTE DIAMANTADO SEGMENTADO PARA CONCRETO/ASFALTO, DIAMETRO DE *350* MM, FURO DE 25,40 MM | SINAPI |  | UN | 6.4e-05 | 344.41 | 0.02
[5 empty] | TOTAL Material: |  | 0.02
[5 empty] | VALOR: |  | 0.87
91280 CORTADORA DE PISO COM MOTOR 4 TEMPOS A GASOLINA, POTÊNCIA DE 13 HP, COM DISCO DE CORTE DIAMANTADO SEGMENTADO PARA CONCRETO, DIÂMETRO DE 350 MM, FURO DE 1" (14 X 1") - JUROS. AF_08/2015 (H)
Equipamento |  | FONTE |  | UNID | COEFICIENTE | PREÇO UNITÁRIO | TOTAL
00011280 | CORTADEIRA DE PISO DE CONCRETO E ASFALTO, PARA DISCO PADRAO DE DIAMETRO 350 MM (14") OU 450 MM (18"), MOTOR A GASOLINA, POTENCIA 13 HP, SEM DISCO | SINAPI |  | UN | 1.48e-05 | 13399.71 | 0.19
[5 empty] | TOTAL Equipamento: |  | 0.19
[5 empty] | VALOR: |  | 0.19
91281 CORTADORA DE PISO COM MOTOR 4 TEMPOS A GASOLINA, POTÊNCIA DE 13 HP, COM DISCO DE CORTE DIAMANTADO SEGMENTADO PARA CONCRETO, DIÂMETRO DE 350 MM, FURO DE 1" (14 X 1") - MANUTENÇÃO. AF_08/2015 (H)
Equipamento |  | FONTE |  | UNID | COEFICIENTE | PREÇO UNITÁRIO | TOTAL
00011280 | CORTADEIRA DE PISO DE CONCRETO E ASFALTO, PARA DISCO PADRAO DE DIAMETRO 350 MM (14") OU 450 MM (18"), MOTOR A GASOLINA, POTENCIA 13 HP, SEM DISCO | SINAPI |  | UN | 8e-05 | 13399.71 | 1.07
[5 empty] | TOTAL Equipamento: |  | 1.07
Material |  | FONTE |  | UNID | COEFICIENTE | PREÇO UNITÁRIO | TOTAL
00013887 | DISCO DE CORTE DIAMANTADO SEGMENTADO PARA CONCRETO/ASFALTO, DIAMETRO DE *350* MM, FURO DE 25,40 MM | SINAPI |  | UN | 8e-05 | 344.41 | 0.02
[5 empty] | TOTAL Material: |  | 0.02
[5 empty] | VALOR: |  | 1.09
91282 CORTADORA DE PISO COM MOTOR 4 TEMPOS A GASOLINA, POTÊNCIA DE 13 HP, COM DISCO DE CORTE DIAMANTADO SEGMENTADO PARA CONCRETO, DIÂMETRO DE 350 MM, FURO DE 1" (14 X 1") - MATERIAIS NA OPERAÇÃO. AF_08/2015 (H)
Material |  | FONTE |  | UNID | COEFICIENTE | PREÇO UNITÁRIO | TOTAL
00004222 | GASOLINA COMUM | SINAPI |  | L | 1.45 | 5.89 | 8.54
[5 empty] | TOTAL Material: |  | 8.54
[5 empty] | VALOR: |  | 8.54
92803 CORTE E DOBRA DE AÇO CA-50, DIÂMETRO DE 10,0 MM. AF_06/2022 (KG)
Material |  | FONTE |  | UNID | COEFICIENTE | PREÇO UNITÁRIO | TOTAL
00000034 | ACO CA-50, 10,0 MM, VERGALHAO | SINAPI |  | KG | 1.11 | 8.28 | 9.19
[5 empty] | TOTAL Material: |  | 9.19
Mão de Obra com Encargos Complementares |  | FONTE |  | UNID | COEFICIENTE | PREÇO UNITÁRIO | TOTAL
88238 | AJUDANTE DE ARMADOR COM ENCARGOS COMPLEMENTARES | SINAPI |  | H | 0.0014 | 24.62 | 0.03
88245 | ARMADOR COM ENCARGOS COMPLEMENTARES | SINAPI |  | H | 0.0088 | 29.81 | 0.26
[5 empty] | TOTAL Mão de Obra com Encargos Complementares: |  | 0.29
[5 empty] | VALOR: |  | 9.48
92804 CORTE E DOBRA DE AÇO CA-50, DIÂMETRO DE 12,5 MM. AF_06/2022 (KG)
Material |  | FONTE |  | UNID | COEFICIENTE | PREÇO UNITÁRIO | TOTAL
00043055 | ACO CA-50, 12,5 MM OU 16,0 MM, VERGALHAO | SINAPI |  | KG | 1.11 | 7.17 | 7.95
[5 empty] | TOTAL Material: |  | 7.95
Mão de Obra com Encargos Complementares |  | FONTE |  | UNID | COEFICIENTE | PREÇO UNITÁRIO | TOTAL
88238 | AJUDANTE DE ARMADOR COM ENCARGOS COMPLEMENTARES | SINAPI |  | H | 0.0008 | 24.62 | 0.01
88245 | ARMADOR COM ENCARGOS COMPLEMENTARES | SINAPI |  | H | 0.0048 | 29.81 | 0.14
[5 empty] | TOTAL Mão de Obra com Encargos Complementares: |  | 0.15
[5 empty] | VALOR: |  | 8.1
92805 CORTE E DOBRA DE AÇO CA-50, DIÂMETRO DE 16,0 MM. AF_06/2022 (KG)
Material |  | FONTE |  | UNID | COEFICIENTE | PREÇO UNITÁRIO | TOTAL
00043055 | ACO CA-50, 12,5 MM OU 16,0 MM, VERGALHAO | SINAPI |  | KG | 1.11 | 7.17 | 7.95
[5 empty] | TOTAL Material: |  | 7.95
Mão de Obra com Encargos Complementares |  | FONTE |  | UNID | COEFICIENTE | PREÇO UNITÁRIO | TOTAL
88245 | ARMADOR COM ENCARGOS COMPLEMENTARES | SINAPI |  | H | 0.0025 | 29.81 | 0.07
[5 empty] | TOTAL Mão de Obra com Encargos Complementares: |  | 0.07
[5 empty] | VALOR: |  | 8.02
92806 CORTE E DOBRA DE AÇO CA-50, DIÂMETRO DE 20,0 MM. AF_06/2022 (KG)
Material |  | FONTE |  | UNID | COEFICIENTE | PREÇO UNITÁRIO | TOTAL
00043056 | ACO CA-50, 20,0 MM OU 25,0 MM, VERGALHAO | SINAPI |  | KG | 1.14 | 8.27 | 9.42
[5 empty] | TOTAL Material: |  | 9.42
Mão de Obra com Encargos Complementares |  | FONTE |  | UNID | COEFICIENTE | PREÇO UNITÁRIO | TOTAL
88245 | ARMADOR COM ENCARGOS COMPLEMENTARES | SINAPI |  | H | 0.0013 | 29.81 | 0.03
[5 empty] | TOTAL Mão de Obra com Encargos Complementares: |  | 0.03
[5 empty] | VALOR: |  | 9.45
92801 CORTE E DOBRA DE AÇO CA-50, DIÂMETRO DE 6,3 MM. AF_06/2022 (KG)
Material |  | FONTE |  | UNID | COEFICIENTE | PREÇO UNITÁRIO | TOTAL
00000032 | ACO CA-50, 6,3 MM, VERGALHAO | SINAPI |  | KG | 1.07 | 8.73 | 9.34
[5 empty] | TOTAL Material: |  | 9.34
Mão de Obra com Encargos Complementares |  | FONTE |  | UNID | COEFICIENTE | PREÇO UNITÁRIO | TOTAL
88238 | AJUDANTE DE ARMADOR COM ENCARGOS COMPLEMENTARES | SINAPI |  | H | 0.0051 | 24.62 | 0.12
88245 | ARMADOR COM ENCARGOS COMPLEMENTARES | SINAPI |  | H | 0.031 | 29.81 | 0.92
[5 empty] | TOTAL Mão de Obra com Encargos Complementares: |  | 1.04
[5 empty] | VALOR: |  | 10.38
92802 CORTE E DOBRA DE AÇO CA-50, DIÂMETRO DE 8,0 MM. AF_06/2022 (KG)
Material |  | FONTE |  | UNID | COEFICIENTE | PREÇO UNITÁRIO | TOTAL
00000033 | ACO CA-50, 8,0 MM, VERGALHAO | SINAPI |  | KG | 1.11 | 8.78 | 9.74
[5 empty] | TOTAL Material: |  | 9.74
Mão de Obra com Encargos Complementares |  | FONTE |  | UNID | COEFICIENTE | PREÇO UNITÁRIO | TOTAL
88238 | AJUDANTE DE ARMADOR COM ENCARGOS COMPLEMENTARES | SINAPI |  | H | 0.0026 | 24.62 | 0.06
88245 | ARMADOR COM ENCARGOS COMPLEMENTARES | SINAPI |  | H | 0.0162 | 29.81 | 0.48
[5 empty] | TOTAL Mão de Obra com Encargos Complementares: |  | 0.54
[5 empty] | VALOR: |  | 10.28
92799 CORTE E DOBRA DE AÇO CA-60, DIÂMETRO DE 4,2 MM. AF_06/2022 (KG)
Material |  | FONTE |  | UNID | COEFICIENTE | PREÇO UNITÁRIO | TOTAL
00043059 | ACO CA-60, 4,2 MM, OU 5,0 MM, OU 6,0 MM, OU 7,0 MM, VERGALHAO | SINAPI |  | KG | 1.07 | 7.83 | 8.37
[5 empty] | TOTAL Material: |  | 8.37
Mão de Obra com Encargos Complementares |  | FONTE |  | UNID | COEFICIENTE | PREÇO UNITÁRIO | TOTAL
88238 | AJUDANTE DE ARMADOR COM ENCARGOS COMPLEMENTARES | SINAPI |  | H | 0.0152 | 24.62 | 0.37
88245 | ARMADOR COM ENCARGOS COMPLEMENTARES | SINAPI |  | H | 0.0933 | 29.81 | 2.78
[5 empty] | TOTAL Mão de Obra com Encargos Complementares: |  | 3.15
[5 empty] | VALOR: |  | 11.52
92800 CORTE E DOBRA DE AÇO CA-60, DIÂMETRO DE 5,0 MM. AF_06/2022 (KG)
Material |  | FONTE |  | UNID | COEFICIENTE | PREÇO UNITÁRIO | TOTAL
00043059 | ACO CA-60, 4,2 MM, OU 5,0 MM, OU 6,0 MM, OU 7,0 MM, VERGALHAO | SINAPI |  | KG | 1.07 | 7.83 | 8.37
[5 empty] | TOTAL Material: |  | 8.37
Mão de Obra com Encargos Complementares |  | FONTE |  | UNID | COEFICIENTE | PREÇO UNITÁRIO | TOTAL
88238 | AJUDANTE DE ARMADOR COM ENCARGOS COMPLEMENTARES | SINAPI |  | H | 0.0095 | 24.62 | 0.23
88245 | ARMADOR COM ENCARGOS COMPLEMENTARES | SINAPI |  | H | 0.0581 | 29.81 | 1.73
[5 empty] | TOTAL Mão de Obra com Encargos Complementares: |  | 1.96
[5 empty] | VALOR: |  | 10.33
ED-48298 CORTE, DOBRA E MONTAGEM DE AÇO CA-50/60, INCLUSIVE ESPAÇADOR (Kg)
MATERIAIS |  |  |  | UNID | CONSUMO | VALOR UNITÁRIO | CUSTO UNITÁRIO
MATED-11333 | ARAME RECOZIDO (BITOLA: 18BWG¦ DIÂMETRO DO FIO: 1,25MM¦MASSA LINEAR: 0,01KG/M) |  |  | Kg | 0.03 | 19 | 0.57
MATED-8358 | BARRA AÇO (TIPO: CA-50 ¦BITOLA: 12,5MM[1/ 2"]¦MASSA LINEAR: 0,963KG/M) |  |  | Kg | 0.154 | 8.2515 | 1.2707
MATED-11282 | BARRA AÇO (TIPO: CA-50¦BITOLA: 10MM[3/ 8"]¦MASSA LINEAR: 0,617KG/M) |  |  | Kg | 0.253 | 8.7746 | 2.22
MATED-11281 | BARRA AÇO (TIPO: CA-50¦BITOLA: 16MM[5/ 8"]¦MASSA LINEAR: 1,578KG/M) |  |  | Kg | 0.132 | 8.3692 | 1.1047
MATED-8359 | BARRA AÇO (TIPO: CA-50¦BITOLA: 20MM[3/4"] ¦MASSA LINEAR: 2,466KG/M) |  |  | Kg | 0.022 | 8.9185 | 0.1962
MATED-8356 | BARRA AÇO (TIPO: CA-50¦BITOLA: 6,3MM[1/4" ]¦MASSA LINEAR: 0,245KG/M) |  |  | Kg | 0.209 | 8.175 | 1.7086
MATED-8357 | BARRA AÇO (TIPO: CA-50¦BITOLA: 8MM[5/16"] ¦MASSA LINEAR: 0,395KG/M) |  |  | Kg | 0.165 | 8.345 | 1.3769
MATED-11284 | BARRA AÇO (TIPO: CA-60¦BITOLA: 4,2MM¦ MASSA LINEAR: 0,109KG/M) |  |  | Kg | 0.011 | 8.4323 | 0.0928
MATED-11285 | BARRA AÇO (TIPO: CA-60¦BITOLA: 5MM¦ MASSA LINEAR: 0,154KG/M) |  |  | Kg | 0.154 | 8.465 | 1.3036
MATED-9299 | ESPAÇADOR/DISTANCIADOR (MATERIAL: PLÁSTICO¦COBRIMENTO: 30MM¦TIPO: CIRCULAR ENTRADA LATERAL¦BITOLA AÇO: MENOR OU IGUAL 12, 5MM) |  |  | un | 0.224 | 0.29 | 0.065
MATED-9300 | ESPAÇADOR/DISTANCIADOR (MATERIAL: PLÁSTICO¦COBRIMENTO: 50MM¦TIPO: CIRCULAR ENTRADA LATERAL¦BITOLA AÇO: MAIOR 12,5MM) |  |  | un | 0.04 | 1.59 | 0.0636
[5 empty] | TOTAL MATERIAIS: |  | 9.9721
SERVIÇOS |  |  |  | UNID | CONSUMO | PREÇO UNITÁRIO | CUSTO UNITÁRIO
ED-50360 | AJUDANTE DE ARMADOR COM ENCARGOS COMPLEMENTARES |  |  | hora | 0.045833 | 25.02 | 1.1467
ED-50375 | ARMADOR COM ENCARGOS COMPLEMENTARES |  |  | hora | 0.091667 | 30.98 | 2.8398
[5 empty] | TOTAL SERVIÇOS: |  | 3.9865
[5 empty] | Custo Direto Total: |  | 13.9586
[5 empty] | VALOR: |  | 13.95
95308 CURSO DE CAPACITAÇÃO PARA AJUDANTE DE ARMADOR (ENCARGOS COMPLEMENTARES) - HORISTA (H)
Mão de Obra |  | FONTE |  | UNID | COEFICIENTE | PREÇO UNITÁRIO | TOTAL
00006114 | AJUDANTE DE ARMADOR (HORISTA) | SINAPI |  | H | 0.01154 | 16.01 | 0.18
[5 empty] | TOTAL Mão de Obra: |  | 0.18
[5 empty] | VALOR: |  | 0.18
ED-5229 CURSO DE CAPACITAÇÃO PARA AJUDANTE DE ARMADOR (ENCARGOS COMPLEMENTARES) - HORISTA (hora)
MÃO DE OBRA |  |  |  | UNID | CONSUMO | SALÁRIO HORA | CUSTO HORÁRIO
MOED-20039 | AJUDANTE DE ARMADOR ( MODALIDADE: HORISTA¦ENCARGOS SOCIAIS: INCLUSO) |  |  | h | 0.01154 | 18.232 | 0.2104
[5 empty] | TOTAL MÃO DE OBRA: |  | 0.2104
[5 empty] | Custo Horário da Execução: |  | 0.2104
[5 empty] | Produção da Equipe: |  | 1
[5 empty] | Custo Unitário da Execução: |  | 0.2104
[5 empty] | Custo Direto Total: |  | 0.2104
[5 empty] | VALOR: |  | 0.21
95309 CURSO DE CAPACITAÇÃO PARA AJUDANTE DE CARPINTEIRO (ENCARGOS COMPLEMENTARES) - HORISTA (H)
Mão de Obra |  | FONTE |  | UNID | COEFICIENTE | PREÇO UNITÁRIO | TOTAL
00006117 | CARPINTEIRO AUXILIAR (HORISTA) | SINAPI |  | H | 0.01476 | 16.01 | 0.23
[5 empty] | TOTAL Mão de Obra: |  | 0.23
[5 empty] | VALOR: |  | 0.23
ED-5232 CURSO DE CAPACITAÇÃO PARA AJUDANTE DE CARPINTEIRO (ENCARGOS COMPLEMENTARES) - HORISTA (hora)
MÃO DE OBRA |  |  |  | UNID | CONSUMO | SALÁRIO HORA | CUSTO HORÁRIO
MOED-20129 | AJUDANTE DE CARPINTEIRO (MODALIDADE: HORISTA¦ ENCARGOS SOCIAIS: |  |  | h | 0.01476 | 18.232 | 0.2691
[5 empty] | TOTAL MÃO DE OBRA: |  | 0.2691
[5 empty] | Custo Horário da Execução: |  | 0.2691
[5 empty] | Produção da Equipe: |  | 1
[5 empty] | Custo Unitário da Execução: |  | 0.2691
[5 empty] | Custo Direto Total: |  | 0.2691
[5 empty] | VALOR: |  | 0.26
95312 CURSO DE CAPACITAÇÃO PARA AJUDANTE DE PEDREIRO (ENCARGOS COMPLEMENTARES) - HORISTA (H)
Mão de Obra |  | FONTE |  | UNID | COEFICIENTE | PREÇO UNITÁRIO | TOTAL
00006127 | AUXILIAR DE PEDREIRO (HORISTA) | SINAPI |  | H | 0.01476 | 16.01 | 0.23
[5 empty] | TOTAL Mão de Obra: |  | 0.23
[5 empty] | VALOR: |  | 0.23
ED-5251 CURSO DE CAPACITAÇÃO PARA AJUDANTE DE PINTOR (ENCARGOS COMPLEMENTARES)- HORISTA (hora)
MÃO DE OBRA |  |  |  | UNID | CONSUMO | SALÁRIO HORA | CUSTO HORÁRIO
MOED-20132 | AJUDANTE DE PINTOR ( MODALIDADE: HORISTA¦ENCARGOS SOCIAIS: INCLUSO) |  |  | h | 0.01476 | 18.232 | 0.2691
[5 empty] | TOTAL MÃO DE OBRA: |  | 0.2691
[5 empty] | Custo Horário da Execução: |  | 0.2691
[5 empty] | Produção da Equipe: |  | 1
[5 empty] | Custo Unitário da Execução: |  | 0.2691
[5 empty] | Custo Direto Total: |  | 0.2691
[5 empty] | VALOR: |  | 0.26
95314 CURSO DE CAPACITAÇÃO PARA ARMADOR (ENCARGOS COMPLEMENTARES) - HORISTA (H)
Mão de Obra |  | FONTE |  | UNID | COEFICIENTE | PREÇO UNITÁRIO | TOTAL
00000378 | ARMADOR (HORISTA) | SINAPI |  | H | 0.01154 | 21.14 | 0.24
[5 empty] | TOTAL Mão de Obra: |  | 0.24
[5 empty] | VALOR: |  | 0.24
ED-5228 CURSO DE CAPACITAÇÃO PARA ARMADOR (ENCARGOS COMPLEMENTARES) - HORISTA (hora)
MÃO DE OBRA |  |  |  | UNID | CONSUMO | SALÁRIO HORA | CUSTO HORÁRIO
MOED-20144 | ARMADOR (MODALIDADE: HORISTA¦ENCARGOS SOCIAIS: INCLUSO) |  |  | h | 0.01154 | 24.1287 | 0.2785
[5 empty] | TOTAL MÃO DE OBRA: |  | 0.2785
[5 empty] | Custo Horário da Execução: |  | 0.2785
[5 empty] | Produção da Equipe: |  | 1
[5 empty] | Custo Unitário da Execução: |  | 0.2785
[5 empty] | Custo Direto Total: |  | 0.2785
[5 empty] | VALOR: |  | 0.27
95394 CURSO DE CAPACITAÇÃO PARA ARQUITETO DE OBRA JÚNIOR (ENCARGOS COMPLEMENTARES) - HORISTA (H)
Mão de Obra |  | FONTE |  | UNID | COEFICIENTE | PREÇO UNITÁRIO | TOTAL
00033939 | ARQUITETO JUNIOR (HORISTA) | SINAPI |  | H | 0.00831 | 122.44 | 1.01
[5 empty] | TOTAL Mão de Obra: |  | 1.01
[5 empty] | VALOR: |  | 1.01
95315 CURSO DE CAPACITAÇÃO PARA ASSENTADOR DE TUBOS (ENCARGOS COMPLEMENTARES) - HORISTA (H)
Mão de Obra |  | FONTE |  | UNID | COEFICIENTE | PREÇO UNITÁRIO | TOTAL
00040331 | ASSENTADOR DE MANILHAS (HORISTA) | SINAPI |  | H | 0.01476 | 12.06 | 0.17
[5 empty] | TOTAL Mão de Obra: |  | 0.17
[5 empty] | VALOR: |  | 0.17
95316 CURSO DE CAPACITAÇÃO PARA AUXILIAR DE ELETRICISTA (ENCARGOS COMPLEMENTARES) - HORISTA (H)
Mão de Obra |  | FONTE |  | UNID | COEFICIENTE | PREÇO UNITÁRIO | TOTAL
00000247 | AJUDANTE DE ELETRICISTA (HORISTA) | SINAPI |  | H | 0.03732 | 16.01 | 0.59
[5 empty] | TOTAL Mão de Obra: |  | 0.59
[5 empty] | VALOR: |  | 0.59
0128000050SI95316 CURSO DE CAPACITAÇÃO PARA AUXILIAR DE ELETRICISTA (ENCARGOS COMPLEMENTARES) - HORISTA (H)
Mão de Obra |  | FONTE |  | UNID | COEFICIENTE | PREÇO UNITÁRIO | TOTAL
0128000050SI247 | AJUDANTE DE ELETRICISTA (HORISTA) | CAESB |  | H | 0.03732 | 15.35 | 0.57
[5 empty] | TOTAL Mão de Obra: |  | 0.57
[5 empty] | VALOR: |  | 0.57
295316 CURSO DE CAPACITAÇÃO PARA AUXILIAR DE ELETRICISTA (ENCARGOS COMPLEMENTARES) - HORISTA (h)
Mão de Obra |  | FONTE |  | UNID | COEFICIENTE | PREÇO UNITÁRIO | TOTAL
MO247000 | AJUDANTE DE ELETRICISTA Mão de Obra | SEDOP |  | h | 0.0392 | 14.81 | 0.58
[5 empty] | TOTAL Mão de Obra: |  | 0.58
[5 empty] | VALOR: |  | 0.58
ED-5227 CURSO DE CAPACITAÇÃO PARA AUXILIAR DE ENCANADOR OU BOMBEIRO HIDRÁULICO ( ENCARGOS COMPLEMENTARES) - HORISTA (hora)
MÃO DE OBRA |  |  |  | UNID | CONSUMO | SALÁRIO HORA | CUSTO HORÁRIO
MOED-20131 | AJUDANTE DE BOMBEIRO/ ENCANADOR (MODALIDADE: HORISTA¦ ENCARGOS |  |  | h | 0.01798 | 18.232 | 0.3278
[5 empty] | TOTAL MÃO DE OBRA: |  | 0.3278
[5 empty] | Custo Horário da Execução: |  | 0.3278
[5 empty] | Produção da Equipe: |  | 1
[5 empty] | Custo Unitário da Execução: |  | 0.3278
[5 empty] | Custo Direto Total: |  | 0.3278
[5 empty] | VALOR: |  | 0.32
95317 CURSO DE CAPACITAÇÃO PARA AUXILIAR DE ENCANADOR OU BOMBEIRO HIDRÁULICO (ENCARGOS COMPLEMENTARES) - HORISTA (H)
Mão de Obra |  | FONTE |  | UNID | COEFICIENTE | PREÇO UNITÁRIO | TOTAL
00000246 | AUXILIAR DE ENCANADOR OU BOMBEIRO HIDRAULICO (HORISTA) | SINAPI |  | H | 0.01798 | 16.01 | 0.28
[5 empty] | TOTAL Mão de Obra: |  | 0.28
[5 empty] | VALOR: |  | 0.28
95324 CURSO DE CAPACITAÇÃO PARA AZULEJISTA OU LADRILHISTA (ENCARGOS COMPLEMENTARES) - HORISTA (H)
Mão de Obra |  | FONTE |  | UNID | COEFICIENTE | PREÇO UNITÁRIO | TOTAL
00004760 | AZULEJISTA OU LADRILHEIRO (HORISTA) | SINAPI |  | H | 0.01476 | 21.14 | 0.31
[5 empty] | TOTAL Mão de Obra: |  | 0.31
[5 empty] | VALOR: |  | 0.31
95328 CURSO DE CAPACITAÇÃO PARA CALCETEIRO (ENCARGOS COMPLEMENTARES) - HORISTA (H)
Mão de Obra |  | FONTE |  | UNID | COEFICIENTE | PREÇO UNITÁRIO | TOTAL
00004759 | CALCETEIRO / RASTELEIRO (HORISTA) | SINAPI |  | H | 0.01154 | 21.14 | 0.24
[5 empty] | TOTAL Mão de Obra: |  | 0.24
[5 empty] | VALOR: |  | 0.24
95329 CURSO DE CAPACITAÇÃO PARA CARPINTEIRO DE ESQUADRIA (ENCARGOS COMPLEMENTARES) - HORISTA (H)
Mão de Obra |  | FONTE |  | UNID | COEFICIENTE | PREÇO UNITÁRIO | TOTAL
00001214 | CARPINTEIRO DE ESQUADRIAS (HORISTA) | SINAPI |  | H | 0.01476 | 20.14 | 0.29
[5 empty] | TOTAL Mão de Obra: |  | 0.29
[5 empty] | VALOR: |  | 0.29
ED-5231 CURSO DE CAPACITAÇÃO PARA CARPINTEIRO DE FÔRMAS (ENCARGOS COMPLEMENTARES) - HORISTA (hora)
MÃO DE OBRA |  |  |  | UNID | CONSUMO | SALÁRIO HORA | CUSTO HORÁRIO
MOED-20141 | CARPINTEIRO DE FORMA ( MODALIDADE: HORISTA¦ENCARGOS SOCIAIS: INCLUSO) |  |  | h | 0.01154 | 24.1287 | 0.2785
[5 empty] | TOTAL MÃO DE OBRA: |  | 0.2785
[5 empty] | Custo Horário da Execução: |  | 0.2785
[5 empty] | Produção da Equipe: |  | 1
[5 empty] | Custo Unitário da Execução: |  | 0.2785
[5 empty] | Custo Direto Total: |  | 0.2785
[5 empty] | VALOR: |  | 0.27
95330 CURSO DE CAPACITAÇÃO PARA CARPINTEIRO DE FÔRMAS (ENCARGOS COMPLEMENTARES) - HORISTA (H)
Mão de Obra |  | FONTE |  | UNID | COEFICIENTE | PREÇO UNITÁRIO | TOTAL
00001213 | CARPINTEIRO DE FORMAS PARA CONCRETO (HORISTA) | SINAPI |  | H | 0.01154 | 21.14 | 0.24
[5 empty] | TOTAL Mão de Obra: |  | 0.24
[5 empty] | VALOR: |  | 0.24
95400 CURSO DE CAPACITAÇÃO PARA DESENHISTA PROJETISTA (ENCARGOS COMPLEMENTARES) - HORISTA (H)
Mão de Obra |  | FONTE |  | UNID | COEFICIENTE | PREÇO UNITÁRIO | TOTAL
00002358 | DESENHISTA PROJETISTA (HORISTA) | SINAPI |  | H | 0.00509 | 15.29 | 0.07
[5 empty] | TOTAL Mão de Obra: |  | 0.07
[5 empty] | VALOR: |  | 0.07
95332 CURSO DE CAPACITAÇÃO PARA ELETRICISTA (ENCARGOS COMPLEMENTARES) - HORISTA (H)
Mão de Obra |  | FONTE |  | UNID | COEFICIENTE | PREÇO UNITÁRIO | TOTAL
00002436 | ELETRICISTA (HORISTA) | SINAPI |  | H | 0.03732 | 21.14 | 0.78
[5 empty] | TOTAL Mão de Obra: |  | 0.78
[5 empty] | VALOR: |  | 0.78
0128000050SI95332 CURSO DE CAPACITAÇÃO PARA ELETRICISTA (ENCARGOS COMPLEMENTARES) - HORISTA (H)
Mão de Obra |  | FONTE |  | UNID | COEFICIENTE | PREÇO UNITÁRIO | TOTAL
0128000050SI2436 | ELETRICISTA (HORISTA) | CAESB |  | H | 0.03732 | 21.83 | 0.81
[5 empty] | TOTAL Mão de Obra: |  | 0.81
[5 empty] | VALOR: |  | 0.81
295332 CURSO DE CAPACITAÇÃO PARA ELETRICISTA (ENCARGOS COMPLEMENTARES) - HORISTA (h)
Mão de Obra |  | FONTE |  | UNID | COEFICIENTE | PREÇO UNITÁRIO | TOTAL
MO243600 | ELETRICISTA Mão de Obra | SEDOP |  | h | 0.0392 | 20.46 | 0.8
[5 empty] | TOTAL Mão de Obra: |  | 0.8
[5 empty] | VALOR: |  | 0.8
ED-5226 CURSO DE CAPACITAÇÃO PARA ENCANADOR OU BOMBEIRO HIDRÁULICO ( ENCARGOS COMPLEMENTARES) - HORISTA (hora)
MÃO DE OBRA |  |  |  | UNID | CONSUMO | SALÁRIO HORA | CUSTO HORÁRIO
MOED-20143 | BOMBEIRO/ENCANADOR ( MODALIDADE: HORISTA¦ENCARGOS SOCIAIS: INCLUSO) |  |  | h | 0.01798 | 24.1287 | 0.4339
[5 empty] | TOTAL MÃO DE OBRA: |  | 0.4339
[5 empty] | Custo Horário da Execução: |  | 0.4339
[5 empty] | Produção da Equipe: |  | 1
[5 empty] | Custo Unitário da Execução: |  | 0.4339
[5 empty] | Custo Direto Total: |  | 0.4339
[5 empty] | VALOR: |  | 0.43
95335 CURSO DE CAPACITAÇÃO PARA ENCANADOR OU BOMBEIRO HIDRÁULICO (ENCARGOS COMPLEMENTARES) - HORISTA (H)
Mão de Obra |  | FONTE |  | UNID | COEFICIENTE | PREÇO UNITÁRIO | TOTAL
00002696 | ENCANADOR OU BOMBEIRO HIDRAULICO (HORISTA) | SINAPI |  | H | 0.01798 | 21.14 | 0.38
[5 empty] | TOTAL Mão de Obra: |  | 0.38
[5 empty] | VALOR: |  | 0.38
95402 CURSO DE CAPACITAÇÃO PARA ENGENHEIRO CIVIL DE OBRA JÚNIOR (ENCARGOS COMPLEMENTARES) - HORISTA (H)
Mão de Obra |  | FONTE |  | UNID | COEFICIENTE | PREÇO UNITÁRIO | TOTAL
00002706 | ENGENHEIRO CIVIL DE OBRA JUNIOR (HORISTA) | SINAPI |  | H | 0.01476 | 124.76 | 1.84
[5 empty] | TOTAL Mão de Obra: |  | 1.84
[5 empty] | VALOR: |  | 1.84
95403 CURSO DE CAPACITAÇÃO PARA ENGENHEIRO CIVIL DE OBRA PLENO (ENCARGOS COMPLEMENTARES) - HORISTA (H)
Mão de Obra |  | FONTE |  | UNID | COEFICIENTE | PREÇO UNITÁRIO | TOTAL
00002707 | ENGENHEIRO CIVIL DE OBRA PLENO (HORISTA) | SINAPI |  | H | 0.01476 | 125 | 1.84
[5 empty] | TOTAL Mão de Obra: |  | 1.84
[5 empty] | VALOR: |  | 1.84
95337 CURSO DE CAPACITAÇÃO PARA GESSEIRO (ENCARGOS COMPLEMENTARES) - HORISTA (H)
Mão de Obra |  | FONTE |  | UNID | COEFICIENTE | PREÇO UNITÁRIO | TOTAL
00012872 | GESSEIRO (HORISTA) | SINAPI |  | H | 0.01154 | 21.14 | 0.24
[5 empty] | TOTAL Mão de Obra: |  | 0.24
[5 empty] | VALOR: |  | 0.24
95390 CURSO DE CAPACITAÇÃO PARA JARDINEIRO (ENCARGOS COMPLEMENTARES) - HORISTA (H)
Mão de Obra |  | FONTE |  | UNID | COEFICIENTE | PREÇO UNITÁRIO | TOTAL
00044503 | JARDINEIRO (HORISTA) | SINAPI |  | H | 0.00509 | 16.27 | 0.08
[5 empty] | TOTAL Mão de Obra: |  | 0.08
[5 empty] | VALOR: |  | 0.08
95341 CURSO DE CAPACITAÇÃO PARA MARMORISTA/GRANITEIRO (ENCARGOS COMPLEMENTARES) - HORISTA (H)
Mão de Obra |  | FONTE |  | UNID | COEFICIENTE | PREÇO UNITÁRIO | TOTAL
00004755 | MARMORISTA / GRANITEIRO (HORISTA) | SINAPI |  | H | 0.01476 | 21.14 | 0.31
[5 empty] | TOTAL Mão de Obra: |  | 0.31
[5 empty] | VALOR: |  | 0.31
95405 CURSO DE CAPACITAÇÃO PARA MESTRE DE OBRAS (ENCARGOS COMPLEMENTARES) - HORISTA (H)
Mão de Obra |  | FONTE |  | UNID | COEFICIENTE | PREÇO UNITÁRIO | TOTAL
00004069 | MESTRE DE OBRAS (HORISTA) | SINAPI |  | H | 0.0212 | 43.69 | 0.92
[5 empty] | TOTAL Mão de Obra: |  | 0.92
[5 empty] | VALOR: |  | 0.92
95346 CURSO DE CAPACITAÇÃO PARA MOTORISTA DE BASCULANTE (ENCARGOS COMPLEMENTARES) - HORISTA (H)
Mão de Obra |  | FONTE |  | UNID | COEFICIENTE | PREÇO UNITÁRIO | TOTAL
00020020 | MOTORISTA DE CAMINHAO-BASCULANTE (HORISTA) | SINAPI |  | H | 0.00509 | 27.44 | 0.13
[5 empty] | TOTAL Mão de Obra: |  | 0.13
[5 empty] | VALOR: |  | 0.13
95347 CURSO DE CAPACITAÇÃO PARA MOTORISTA DE CAMINHÃO (ENCARGOS COMPLEMENTARES) - HORISTA (H)
Mão de Obra |  | FONTE |  | UNID | COEFICIENTE | PREÇO UNITÁRIO | TOTAL
00004093 | MOTORISTA DE CAMINHAO (HORISTA) | SINAPI |  | H | 0.00509 | 26.42 | 0.13
[5 empty] | TOTAL Mão de Obra: |  | 0.13
[5 empty] | VALOR: |  | 0.13
ED-8500 CURSO DE CAPACITAÇÃO PARA OPERADOR DE BETONEIRA ESTACIONÁRIA (ENCARGOS COMPLEMENTARES)- HORISTA (hora)
MÃO DE OBRA |  |  |  | UNID | CONSUMO | SALÁRIO HORA | CUSTO HORÁRIO
MOED-8499 | OPERADOR DE BETONEIRA ESTACIONÁRIA (MODALIDADE: HORISTA¦ENCARGOS |  |  | h | 0.00831 | 21.744 | 0.1807
[5 empty] | TOTAL MÃO DE OBRA: |  | 0.1807
[5 empty] | Custo Horário da Execução: |  | 0.1807
[5 empty] | Produção da Equipe: |  | 1
[5 empty] | Custo Unitário da Execução: |  | 0.1807
[5 empty] | Custo Direto Total: |  | 0.1807
[5 empty] | VALOR: |  | 0.18
95389 CURSO DE CAPACITAÇÃO PARA OPERADOR DE BETONEIRA ESTACIONÁRIA/MISTURADOR (ENCARGOS COMPLEMENTARES) - HORISTA (H)
Mão de Obra |  | FONTE |  | UNID | COEFICIENTE | PREÇO UNITÁRIO | TOTAL
00037666 | OPERADOR DE BETONEIRA ESTACIONARIA / MISTURADOR (HORISTA) | SINAPI |  | H | 0.00831 | 16.78 | 0.13
[5 empty] | TOTAL Mão de Obra: |  | 0.13
[5 empty] | VALOR: |  | 0.13
95357 CURSO DE CAPACITAÇÃO PARA OPERADOR DE ESCAVADEIRA (ENCARGOS COMPLEMENTARES) - HORISTA (H)
Mão de Obra |  | FONTE |  | UNID | COEFICIENTE | PREÇO UNITÁRIO | TOTAL
00004234 | OPERADOR DE ESCAVADEIRA (HORISTA) | SINAPI |  | H | 0.01154 | 21.14 | 0.24
[5 empty] | TOTAL Mão de Obra: |  | 0.24
[5 empty] | VALOR: |  | 0.24
95358 CURSO DE CAPACITAÇÃO PARA OPERADOR DE GUINCHO (ENCARGOS COMPLEMENTARES) - HORISTA (H)
Mão de Obra |  | FONTE |  | UNID | COEFICIENTE | PREÇO UNITÁRIO | TOTAL
00004253 | OPERADOR DE GUINCHO OU GUINCHEIRO (HORISTA) | SINAPI |  | H | 0.01637 | 16.78 | 0.27
[5 empty] | TOTAL Mão de Obra: |  | 0.27
[5 empty] | VALOR: |  | 0.27
95363 CURSO DE CAPACITAÇÃO PARA OPERADOR DE MOTONIVELADORA (ENCARGOS COMPLEMENTARES) - HORISTA (H)
Mão de Obra |  | FONTE |  | UNID | COEFICIENTE | PREÇO UNITÁRIO | TOTAL
00004239 | OPERADOR DE MOTONIVELADORA (HORISTA) | SINAPI |  | H | 0.00831 | 30.82 | 0.25
[5 empty] | TOTAL Mão de Obra: |  | 0.25
[5 empty] | VALOR: |  | 0.25
95360 CURSO DE CAPACITAÇÃO PARA OPERADOR DE MÁQUINAS E EQUIPAMENTOS (ENCARGOS COMPLEMENTARES) - HORISTA (H)
Mão de Obra |  | FONTE |  | UNID | COEFICIENTE | PREÇO UNITÁRIO | TOTAL
00004230 | OPERADOR DE MAQUINAS E TRATORES DIVERSOS - TERRAPLANAGEM (HORISTA) | SINAPI |  | H | 0.01154 | 22.88 | 0.26
[5 empty] | TOTAL Mão de Obra: |  | 0.26
[5 empty] | VALOR: |  | 0.26
95366 CURSO DE CAPACITAÇÃO PARA OPERADOR DE ROLO COMPACTADOR (ENCARGOS COMPLEMENTARES) - HORISTA (H)
Mão de Obra |  | FONTE |  | UNID | COEFICIENTE | PREÇO UNITÁRIO | TOTAL
00004238 | OPERADOR DE ROLO COMPACTADOR (HORISTA) | SINAPI |  | H | 0.00831 | 18.89 | 0.15
[5 empty] | TOTAL Mão de Obra: |  | 0.15
[5 empty] | VALOR: |  | 0.15
ED-5235 CURSO DE CAPACITAÇÃO PARA PEDREIRO (ENCARGOS COMPLEMENTARES) - HORISTA (hora)
MÃO DE OBRA |  |  |  | UNID | CONSUMO | SALÁRIO HORA | CUSTO HORÁRIO
MOED-20150 | PEDREIRO (MODALIDADE: HORISTA¦ENCARGOS SOCIAIS: INCLUSO) |  |  | h | 0.0212 | 24.1287 | 0.5116
[5 empty] | TOTAL MÃO DE OBRA: |  | 0.5116
[5 empty] | Custo Horário da Execução: |  | 0.5116
[5 empty] | Produção da Equipe: |  | 1
[5 empty] | Custo Unitário da Execução: |  | 0.5116
[5 empty] | Custo Direto Total: |  | 0.5116
[5 empty] | VALOR: |  | 0.51
95371 CURSO DE CAPACITAÇÃO PARA PEDREIRO (ENCARGOS COMPLEMENTARES) - HORISTA (H)
Mão de Obra |  | FONTE |  | UNID | COEFICIENTE | PREÇO UNITÁRIO | TOTAL
00004750 | PEDREIRO (HORISTA) | SINAPI |  | H | 0.0212 | 21.14 | 0.44
[5 empty] | TOTAL Mão de Obra: |  | 0.44
[5 empty] | VALOR: |  | 0.44
ED-5242 CURSO DE CAPACITAÇÃO PARA PINTOR ( ENCARGOS COMPLEMENTARES) - HORISTA (hora)
MÃO DE OBRA |  |  |  | UNID | CONSUMO | SALÁRIO HORA | CUSTO HORÁRIO
MOED-20151 | PINTOR (MODALIDADE: HORISTA¦ENCARGOS SOCIAIS: INCLUSO) |  |  | h | 0.01476 | 24.1287 | 0.3562
[5 empty] | TOTAL MÃO DE OBRA: |  | 0.3562
[5 empty] | Custo Horário da Execução: |  | 0.3562
[5 empty] | Produção da Equipe: |  | 1
[5 empty] | Custo Unitário da Execução: |  | 0.3562
[5 empty] | Custo Direto Total: |  | 0.3562
[5 empty] | VALOR: |  | 0.35
95372 CURSO DE CAPACITAÇÃO PARA PINTOR (ENCARGOS COMPLEMENTARES) - HORISTA (H)
Mão de Obra |  | FONTE |  | UNID | COEFICIENTE | PREÇO UNITÁRIO | TOTAL
00004783 | PINTOR (HORISTA) | SINAPI |  | H | 0.01476 | 22.4 | 0.33
[5 empty] | TOTAL Mão de Obra: |  | 0.33
[5 empty] | VALOR: |  | 0.33
ED-7929 CURSO DE CAPACITAÇÃO PARA SERRALHEIRO (ENCARGOS COMPLEMENTARES) - HORISTA (hora)
MÃO DE OBRA |  |  |  | UNID | CONSUMO | SALÁRIO HORA | CUSTO HORÁRIO
MOED-2090 | SERRALHEIRO ( MODALIDADE: HORISTA¦ENCARGOS SOCIAIS: INCLUSO) |  |  | h | 0.01154 | 24.1287 | 0.2785
[5 empty] | TOTAL MÃO DE OBRA: |  | 0.2785
[5 empty] | Custo Horário da Execução: |  | 0.2785
[5 empty] | Produção da Equipe: |  | 1
[5 empty] | Custo Unitário da Execução: |  | 0.2785
[5 empty] | Custo Direto Total: |  | 0.2785
[5 empty] | VALOR: |  | 0.27
ED-5236 CURSO DE CAPACITAÇÃO PARA SERVENTE (ENCARGOS COMPLEMENTARES) - HORISTA (hora)
MÃO DE OBRA |  |  |  | UNID | CONSUMO | SALÁRIO HORA | CUSTO HORÁRIO
MOED-20154 | SERVENTE (MODALIDADE: HORISTA¦ENCARGOS SOCIAIS: INCLUSO) |  |  | h | 0.0212 | 15.8256 | 0.3356
[5 empty] | TOTAL MÃO DE OBRA: |  | 0.3356
[5 empty] | Custo Horário da Execução: |  | 0.3356
[5 empty] | Produção da Equipe: |  | 1
[5 empty] | Custo Unitário da Execução: |  | 0.3356
[5 empty] | Custo Direto Total: |  | 0.3356
[5 empty] | VALOR: |  | 0.33
95378 CURSO DE CAPACITAÇÃO PARA SERVENTE (ENCARGOS COMPLEMENTARES) - HORISTA (H)
Mão de Obra |  | FONTE |  | UNID | COEFICIENTE | PREÇO UNITÁRIO | TOTAL
00006111 | SERVENTE DE OBRAS (HORISTA) | SINAPI |  | H | 0.0212 | 15.18 | 0.32
[5 empty] | TOTAL Mão de Obra: |  | 0.32
[5 empty] | VALOR: |  | 0.32
95385 CURSO DE CAPACITAÇÃO PARA TELHADISTA (ENCARGOS COMPLEMENTARES) - HORISTA (H)
Mão de Obra |  | FONTE |  | UNID | COEFICIENTE | PREÇO UNITÁRIO | TOTAL
00012869 | TELHADOR / TELHADISTA (HORISTA) | SINAPI |  | H | 0.01154 | 20.89 | 0.24
[5 empty] | TOTAL Mão de Obra: |  | 0.24
[5 empty] | VALOR: |  | 0.24
95386 CURSO DE CAPACITAÇÃO PARA TRATORISTA (ENCARGOS COMPLEMENTARES) - HORISTA (H)
Mão de Obra |  | FONTE |  | UNID | COEFICIENTE | PREÇO UNITÁRIO | TOTAL
00004230 | OPERADOR DE MAQUINAS E TRATORES DIVERSOS - TERRAPLANAGEM (HORISTA) | SINAPI |  | H | 0.01154 | 22.88 | 0.26
[5 empty] | TOTAL Mão de Obra: |  | 0.26
[5 empty] | VALOR: |  | 0.26
170947 Cabo coaxial 75 Homs 200 Mhz (TV) (m)
Material |  | FONTE |  | UNID | COEFICIENTE | PREÇO UNITÁRIO | TOTAL
E00407 | Cabo coaxial 75 Homs 200 Mhz (TV) Material | SEDOP |  | m | 1.02 | 2.4 | 2.44
[5 empty] | TOTAL Material: |  | 2.44
Mão de Obra com Encargos Complementares |  | FONTE |  | UNID | COEFICIENTE | PREÇO UNITÁRIO | TOTAL
280007 | AUXILIAR DE ELETRICISTA COM ENCARGOS COMPLEMENTARES | SEDOP |  | h | 0.11 | 25.26 | 2.77
280014 | ELETRICISTA COM ENCARGOS COMPLEMENTARES | SEDOP |  | h | 0.11 | 31.13 | 3.42
[5 empty] | TOTAL Mão de Obra com Encargos Complementares: |  | 6.19
[5 empty] | VALOR: |  | 8.63
S11449 Compactação manual com placa vibratória sem controle do grau de compactação (m3)
EQUIPAMENTOS |  | QUANT | UTILIZAÇÃO |  | CUSTO OPERACIONAL |  | CUSTO HORÁRIO
|  |  | PROD | IMPR | PROD | IMPR
I02461 | Aluguel de compactador placa 415 kg (dynapac - cm 20 diesel - 6,0 hp) | 0.02 | null | null | 15.75 | 2.81 | 0.05
I02459 | Caminhao tanque 6000 l (m. benz - ATEGO 1418/42 - 136,0 hp ou equivalente) | 0.2 | 0.1 | 0.9 | 166.74 | 12.87 | 5.6514
[5 empty] | TOTAL EQUIPAMENTOS: |  | 5.7014
MÃO DE OBRA |  |  |  | UNID | CONSUMO | SALÁRIO HORA | CUSTO HORÁRIO
S10549 | Encargos Complementares - Servente |  |  | h | 0.5 | 3.8 | 1.9
I06111S | Servente de obras (horista) |  |  | h | 2 | 14.58 | 29.16
[5 empty] | TOTAL MÃO DE OBRA: |  | 31.06
[5 empty] | Custo Horário da Execução: |  | 36.7614
[5 empty] | Produção da Equipe: |  | 4
[5 empty] | Custo Unitário da Execução: |  | 9.1903
[5 empty] | Custo Direto Total: |  | 9.1903
[5 empty] | VALOR: |  | 9.19
S00124 Concreto simples fabricado na obra, fck=13,5 mpa (b1/b2), sem lançamento e adensamento (m3)
Encargos Complementares |  | FONTE |  | UNID | COEFICIENTE | PREÇO UNITÁRIO | TOTAL
S10549 | Encargos Complementares - Servente | ORSE |  | h | 6 | 3.8 | 22.8
[5 empty] | TOTAL Encargos Complementares: |  | 22.8
Material |  | FONTE |  | UNID | COEFICIENTE | PREÇO UNITÁRIO | TOTAL
I00367S | Areia grossa - posto jazida/fornecedor (retirado na jazida, sem transporte) | ORSE |  | m3 | 0.943 | 101.3 | 95.52
I01379S | Cimento portland composto cp ii-32 | ORSE |  | kg | 255 | 0.76 | 193.8
I04721S | Pedra britada n. 1 (9,5 a 19 mm) posto pedreira/fornecedor, sem frete | ORSE |  | m3 | 0.209 | 137.75 | 28.78
I04718S | Pedra britada n. 2 (19 a 38 mm) posto pedreira/fornecedor, sem frete | ORSE |  | m3 | 0.627 | 138.48 | 86.82
[5 empty] | TOTAL Material: |  | 404.92
Mão de Obra |  | FONTE |  | UNID | COEFICIENTE | PREÇO UNITÁRIO | TOTAL
I06111S | Servente de obras (horista) | ORSE |  | h | 6 | 14.58 | 87.48
[5 empty] | TOTAL Mão de Obra: |  | 87.48
[5 empty] | VALOR: |  | 515.2
S00095 Concreto simples fabricado na obra, fck=13,5 mpa, lançado e adensado (m3)
Serviço |  | FONTE |  | UNID | COEFICIENTE | PREÇO UNITÁRIO | TOTAL
S00124 | Concreto simples fabricado na obra, fck=13,5 mpa (b1/b2), sem lançamento e adensamento | ORSE |  | m3 | 1 | 515.2 | 515.2
S07692 | Lançamento de concreto simples fabricado na obra, inclusive adensamento e acabamento em peças da superestrutura | ORSE |  | m3 | 1 | 50.16 | 50.16
[5 empty] | TOTAL Serviço: |  | 565.36
[5 empty] | VALOR: |  | 565.36
S00098 Concreto simples usinado fck=25mpa, bombeado, lançado e adensado em superestrutura (m3)
Material |  | FONTE |  | UNID | COEFICIENTE | PREÇO UNITÁRIO | TOTAL
I34493S | Concreto usinado bombeavel, classe de resistencia c25, com brita 0 e 1, slump = 100 +/- 20 mm, exclui servico de bombeamento (nbr 8953) | ORSE |  | m3 | 1 | 503.81 | 503.81
I44535S | Servico de bombeamento de concreto com consumo minimo de 40 m3, (disponibilizacao de bomba), sem o lancamento | ORSE |  | m3 | 1 | 50.38 | 50.38
[5 empty] | TOTAL Material: |  | 554.19
Serviço |  | FONTE |  | UNID | COEFICIENTE | PREÇO UNITÁRIO | TOTAL
S00128 | Lançamento de concreto usinado, bombeado, em peças armadas da superestrutura, inclusive colocação, adensamento e acabamento | ORSE |  | m3 | 1 | 50.16 | 50.16
[5 empty] | TOTAL Serviço: |  | 50.16
[5 empty] | VALOR: |  | 604.35
90775 DESENHISTA PROJETISTA COM ENCARGOS COMPLEMENTARES (H)
Encargos Complementares |  | FONTE |  | UNID | COEFICIENTE | PREÇO UNITÁRIO | TOTAL
00043493 | EPI - FAMILIA TOPOGRAFO - HORISTA (ENCARGOS COMPLEMENTARES - COLETADO CAIXA) | SINAPI |  | H | 1 | 0.74 | 0.74
00037372 | EXAMES - HORISTA (COLETADO CAIXA - ENCARGOS COMPLEMENTARES) | SINAPI |  | H | 1 | 1.43 | 1.43
00043469 | FERRAMENTAS - FAMILIA TOPOGRAFO - HORISTA (ENCARGOS COMPLEMENTARES - COLETADO CAIXA) | SINAPI |  | H | 1 | 0.05 | 0.05
00037373 | SEGURO - HORISTA (COLETADO CAIXA - ENCARGOS COMPLEMENTARES) | SINAPI |  | H | 1 | 0.08 | 0.08
[5 empty] | TOTAL Encargos Complementares: |  | 2.3
Mão de Obra |  | FONTE |  | UNID | COEFICIENTE | PREÇO UNITÁRIO | TOTAL
00002358 | DESENHISTA PROJETISTA (HORISTA) | SINAPI |  | H | 1 | 15.29 | 15.29
[5 empty] | TOTAL Mão de Obra: |  | 15.29
Serviço |  | FONTE |  | UNID | COEFICIENTE | PREÇO UNITÁRIO | TOTAL
95400 | CURSO DE CAPACITAÇÃO PARA DESENHISTA PROJETISTA (ENCARGOS COMPLEMENTARES) - HORISTA | SINAPI |  | H | 1 | 0.07 | 0.07
[5 empty] | TOTAL Serviço: |  | 0.07
[5 empty] | VALOR: |  | 17.66
280014 ELETRICISTA COM ENCARGOS COMPLEMENTARES (h)
Encargos Complementares |  | FONTE |  | UNID | COEFICIENTE | PREÇO UNITÁRIO | TOTAL
EC373700 | ALIMENTACAO - HORISTA (ENCARGOS COMPLEMENTARES)(COLETADOCAIXA) Material | SEDOP |  | h | 1 | 5.24 | 5.24
EC434840 | EPI - FAMILIA ELETRICISTA - HORISTA (ENCARGOS COMPLEMENTARES -COLETADO CAIXA) Material | SEDOP |  | h | 1 | 1.26 | 1.26
EC373720 | EXAMES - HORISTA (ENCARGOS COMPLEMENTARES) (COLETA CAIXA) Material | SEDOP |  | h | 1 | 1.43 | 1.43
EC434600 | FERRAMENTAS - FAMILIA ELETRICISTA - HORISTA (ENCARGOSCOMPLEMENTARES - COLETADO CAIXA) Material | SEDOP |  | h | 1 | 0.86 | 0.86
EC373730 | SEGURO - HORISTA (ENCARGOS COMPLEMENTARES) (COLETA CAIXA) Material | SEDOP |  | h | 1 | 0.08 | 0.08
EC373710 | TRANSPORTE - HORISTA (ENCARGOS COMPLEMENTARES)(COLETADOCAIXA) Material | SEDOP |  | h | 1 | 1 | 1
[5 empty] | TOTAL Encargos Complementares: |  | 9.87
Mão de Obra |  | FONTE |  | UNID | COEFICIENTE | PREÇO UNITÁRIO | TOTAL
MO243600 | ELETRICISTA Mão de Obra | SEDOP |  | h | 1 | 20.46 | 20.46
[5 empty] | TOTAL Mão de Obra: |  | 20.46
Serviço |  | FONTE |  | UNID | COEFICIENTE | PREÇO UNITÁRIO | TOTAL
295332 | CURSO DE CAPACITAÇÃO PARA ELETRICISTA (ENCARGOS COMPLEMENTARES) - HORISTA | SEDOP |  | h | 1 | 0.8 | 0.8
[5 empty] | TOTAL Serviço: |  | 0.8
[5 empty] | VALOR: |  | 31.13
0127000200SI88264 ELETRICISTA COM ENCARGOS COMPLEMENTARES (H)
Encargos Complementares |  | FONTE |  | UNID | COEFICIENTE | PREÇO UNITÁRIO | TOTAL
8900103001SI37370 | ALIMENTACAO - HORISTA (COLETADO CAIXA - ENCARGOS COMPLEMENTARES) | CAESB |  | H | 1 | 3.95 | 3.95
8900103001SI43484 | EPI - FAMILIA ELETRICISTA - HORISTA (ENCARGOS COMPLEMENTARES - COLETADO CAIXA) | CAESB |  | H | 1 | 1.26 | 1.26
8900103001SI37372 | EXAMES - HORISTA (COLETADO CAIXA - ENCARGOS COMPLEMENTARES) | CAESB |  | H | 1 | 1.43 | 1.43
8900103001SI43460 | FERRAMENTAS - FAMILIA ELETRICISTA - HORISTA (ENCARGOS COMPLEMENTARES - COLETADO CAIXA) | CAESB |  | H | 1 | 0.86 | 0.86
8900103001SI37373 | SEGURO - HORISTA (COLETADO CAIXA - ENCARGOS COMPLEMENTARES) | CAESB |  | H | 1 | 0.08 | 0.08
8900103001SI37371 | TRANSPORTE - HORISTA (COLETADO CAIXA - ENCARGOS COMPLEMENTARES) | CAESB |  | H | 1 | 1.5 | 1.5
[5 empty] | TOTAL Encargos Complementares: |  | 9.08
Mão de Obra |  | FONTE |  | UNID | COEFICIENTE | PREÇO UNITÁRIO | TOTAL
0128000050SI2436 | ELETRICISTA (HORISTA) | CAESB |  | H | 1 | 21.83 | 21.83
[5 empty] | TOTAL Mão de Obra: |  | 21.83
Serviço |  | FONTE |  | UNID | COEFICIENTE | PREÇO UNITÁRIO | TOTAL
0128000050SI95332 | CURSO DE CAPACITAÇÃO PARA ELETRICISTA (ENCARGOS COMPLEMENTARES) - HORISTA | CAESB |  | H | 1 | 0.81 | 0.81
[5 empty] | TOTAL Serviço: |  | 0.81
[5 empty] | VALOR: |  | 31.72
88264 ELETRICISTA COM ENCARGOS COMPLEMENTARES (H)
Encargos Complementares |  | FONTE |  | UNID | COEFICIENTE | PREÇO UNITÁRIO | TOTAL
00037370 | ALIMENTACAO - HORISTA (COLETADO CAIXA - ENCARGOS COMPLEMENTARES) | SINAPI |  | H | 1 | 4.23 | 4.23
00043484 | EPI - FAMILIA ELETRICISTA - HORISTA (ENCARGOS COMPLEMENTARES - COLETADO CAIXA) | SINAPI |  | H | 1 | 1.26 | 1.26
00037372 | EXAMES - HORISTA (COLETADO CAIXA - ENCARGOS COMPLEMENTARES) | SINAPI |  | H | 1 | 1.43 | 1.43
00043460 | FERRAMENTAS - FAMILIA ELETRICISTA - HORISTA (ENCARGOS COMPLEMENTARES - COLETADO CAIXA) | SINAPI |  | H | 1 | 0.86 | 0.86
00037373 | SEGURO - HORISTA (COLETADO CAIXA - ENCARGOS COMPLEMENTARES) | SINAPI |  | H | 1 | 0.08 | 0.08
00037371 | TRANSPORTE - HORISTA (COLETADO CAIXA - ENCARGOS COMPLEMENTARES) | SINAPI |  | H | 1 | 0.6 | 0.6
[5 empty] | TOTAL Encargos Complementares: |  | 8.46
Mão de Obra |  | FONTE |  | UNID | COEFICIENTE | PREÇO UNITÁRIO | TOTAL
00002436 | ELETRICISTA (HORISTA) | SINAPI |  | H | 1 | 21.14 | 21.14
[5 empty] | TOTAL Mão de Obra: |  | 21.14
Serviço |  | FONTE |  | UNID | COEFICIENTE | PREÇO UNITÁRIO | TOTAL
95332 | CURSO DE CAPACITAÇÃO PARA ELETRICISTA (ENCARGOS COMPLEMENTARES) - HORISTA | SINAPI |  | H | 1 | 0.78 | 0.78
[5 empty] | TOTAL Serviço: |  | 0.78
[5 empty] | VALOR: |  | 30.38
88267 ENCANADOR OU BOMBEIRO HIDRÁULICO COM ENCARGOS COMPLEMENTARES (H)
Encargos Complementares |  | FONTE |  | UNID | COEFICIENTE | PREÇO UNITÁRIO | TOTAL
00037370 | ALIMENTACAO - HORISTA (COLETADO CAIXA - ENCARGOS COMPLEMENTARES) | SINAPI |  | H | 1 | 4.23 | 4.23
00043485 | EPI - FAMILIA ENCANADOR - HORISTA (ENCARGOS COMPLEMENTARES - COLETADO CAIXA) | SINAPI |  | H | 1 | 1.13 | 1.13
00037372 | EXAMES - HORISTA (COLETADO CAIXA - ENCARGOS COMPLEMENTARES) | SINAPI |  | H | 1 | 1.43 | 1.43
00043461 | FERRAMENTAS - FAMILIA ENCANADOR - HORISTA (ENCARGOS COMPLEMENTARES - COLETADO CAIXA) | SINAPI |  | H | 1 | 0.31 | 0.31
00037373 | SEGURO - HORISTA (COLETADO CAIXA - ENCARGOS COMPLEMENTARES) | SINAPI |  | H | 1 | 0.08 | 0.08
00037371 | TRANSPORTE - HORISTA (COLETADO CAIXA - ENCARGOS COMPLEMENTARES) | SINAPI |  | H | 1 | 0.6 | 0.6
[5 empty] | TOTAL Encargos Complementares: |  | 7.78
Mão de Obra |  | FONTE |  | UNID | COEFICIENTE | PREÇO UNITÁRIO | TOTAL
00002696 | ENCANADOR OU BOMBEIRO HIDRAULICO (HORISTA) | SINAPI |  | H | 1 | 21.14 | 21.14
[5 empty] | TOTAL Mão de Obra: |  | 21.14
Serviço |  | FONTE |  | UNID | COEFICIENTE | PREÇO UNITÁRIO | TOTAL
95335 | CURSO DE CAPACITAÇÃO PARA ENCANADOR OU BOMBEIRO HIDRÁULICO (ENCARGOS COMPLEMENTARES) - HORISTA | SINAPI |  | H | 1 | 0.38 | 0.38
[5 empty] | TOTAL Serviço: |  | 0.38
[5 empty] | VALOR: |  | 29.3
90777 ENGENHEIRO CIVIL DE OBRA JUNIOR COM ENCARGOS COMPLEMENTARES (H)
Encargos Complementares |  | FONTE |  | UNID | COEFICIENTE | PREÇO UNITÁRIO | TOTAL
00043486 | EPI - FAMILIA ENGENHEIRO CIVIL - HORISTA (ENCARGOS COMPLEMENTARES - COLETADO CAIXA) | SINAPI |  | H | 1 | 0.77 | 0.77
00037372 | EXAMES - HORISTA (COLETADO CAIXA - ENCARGOS COMPLEMENTARES) | SINAPI |  | H | 1 | 1.43 | 1.43
00043462 | FERRAMENTAS - FAMILIA ENGENHEIRO CIVIL - HORISTA (ENCARGOS COMPLEMENTARES - COLETADO CAIXA) | SINAPI |  | H | 1 | 0.01 | 0.01
00037373 | SEGURO - HORISTA (COLETADO CAIXA - ENCARGOS COMPLEMENTARES) | SINAPI |  | H | 1 | 0.08 | 0.08
[5 empty] | TOTAL Encargos Complementares: |  | 2.29
Mão de Obra |  | FONTE |  | UNID | COEFICIENTE | PREÇO UNITÁRIO | TOTAL
00002706 | ENGENHEIRO CIVIL DE OBRA JUNIOR (HORISTA) | SINAPI |  | H | 1 | 124.76 | 124.76
[5 empty] | TOTAL Mão de Obra: |  | 124.76
Serviço |  | FONTE |  | UNID | COEFICIENTE | PREÇO UNITÁRIO | TOTAL
95402 | CURSO DE CAPACITAÇÃO PARA ENGENHEIRO CIVIL DE OBRA JÚNIOR (ENCARGOS COMPLEMENTARES) - HORISTA | SINAPI |  | H | 1 | 1.84 | 1.84
[5 empty] | TOTAL Serviço: |  | 1.84
[5 empty] | VALOR: |  | 128.89
90778 ENGENHEIRO CIVIL DE OBRA PLENO COM ENCARGOS COMPLEMENTARES (H)
Encargos Complementares |  | FONTE |  | UNID | COEFICIENTE | PREÇO UNITÁRIO | TOTAL
00043486 | EPI - FAMILIA ENGENHEIRO CIVIL - HORISTA (ENCARGOS COMPLEMENTARES - COLETADO CAIXA) | SINAPI |  | H | 1 | 0.77 | 0.77
00037372 | EXAMES - HORISTA (COLETADO CAIXA - ENCARGOS COMPLEMENTARES) | SINAPI |  | H | 1 | 1.43 | 1.43
00043462 | FERRAMENTAS - FAMILIA ENGENHEIRO CIVIL - HORISTA (ENCARGOS COMPLEMENTARES - COLETADO CAIXA) | SINAPI |  | H | 1 | 0.01 | 0.01
00037373 | SEGURO - HORISTA (COLETADO CAIXA - ENCARGOS COMPLEMENTARES) | SINAPI |  | H | 1 | 0.08 | 0.08
[5 empty] | TOTAL Encargos Complementares: |  | 2.29
Mão de Obra |  | FONTE |  | UNID | COEFICIENTE | PREÇO UNITÁRIO | TOTAL
00002707 | ENGENHEIRO CIVIL DE OBRA PLENO (HORISTA) | SINAPI |  | H | 1 | 125 | 125
[5 empty] | TOTAL Mão de Obra: |  | 125
Serviço |  | FONTE |  | UNID | COEFICIENTE | PREÇO UNITÁRIO | TOTAL
95403 | CURSO DE CAPACITAÇÃO PARA ENGENHEIRO CIVIL DE OBRA PLENO (ENCARGOS COMPLEMENTARES) - HORISTA | SINAPI |  | H | 1 | 1.84 | 1.84
[5 empty] | TOTAL Serviço: |  | 1.84
[5 empty] | VALOR: |  | 129.13
ED-14665 EPI PARA AJUDANTE DE ARMADOR - HORISTA ( ENCARGOS COMPLEMENTARES) (hora)
MATERIAIS |  |  |  | UNID | CONSUMO | VALOR UNITÁRIO | CUSTO UNITÁRIO
MATED-14637 | EPI PARA FAMÍLIA PEDREIRO - HORISTA ( ENCARGOS COMPLEMENTARES) |  |  | hora | 1 | 1.31 | 1.31
[5 empty] | TOTAL MATERIAIS: |  | 1.31
[5 empty] | Custo Direto Total: |  | 1.31
[5 empty] | VALOR: |  | 1.31
ED-14645 EPI PARA AJUDANTE DE BOMBEIRO/ENCANADOR - HORISTA (ENCARGOS COMPLEMENTARES) (hora)
MATERIAIS |  |  |  | UNID | CONSUMO | VALOR UNITÁRIO | CUSTO UNITÁRIO
MATED-14633 | EPI PARA FAMÍLIA ENCANADOR - HORISTA (ENCARGOS COMPLEMENTARES) |  |  | hora | 1 | 1.13 | 1.13
[5 empty] | TOTAL MATERIAIS: |  | 1.13
[5 empty] | Custo Direto Total: |  | 1.13
[5 empty] | VALOR: |  | 1.13
ED-14666 EPI PARA AJUDANTE DE CARPINTEIRO - HORISTA ( ENCARGOS COMPLEMENTARES) (hora)
MATERIAIS |  |  |  | UNID | CONSUMO | VALOR UNITÁRIO | CUSTO UNITÁRIO
MATED-14631 | EPI PARA FAMÍLIA CARPINTEIRO DE FORMAS - HORISTA (ENCARGOS COMPLEMENTARES) |  |  | hora | 1 | 1.43 | 1.43
[5 empty] | TOTAL MATERIAIS: |  | 1.43
[5 empty] | Custo Direto Total: |  | 1.43
[5 empty] | VALOR: |  | 1.43
ED-14647 EPI PARA ARMADOR - HORISTA (ENCARGOS COMPLEMENTARES) (hora)
MATERIAIS |  |  |  | UNID | CONSUMO | VALOR UNITÁRIO | CUSTO UNITÁRIO
MATED-14637 | EPI PARA FAMÍLIA PEDREIRO - HORISTA ( ENCARGOS COMPLEMENTARES) |  |  | hora | 1 | 1.31 | 1.31
[5 empty] | TOTAL MATERIAIS: |  | 1.31
[5 empty] | Custo Direto Total: |  | 1.31
[5 empty] | VALOR: |  | 1.31
ED-14651 EPI PARA BOMBEIRO/ENCANADOR - HORISTA ( ENCARGOS COMPLEMENTARES) (hora)
MATERIAIS |  |  |  | UNID | CONSUMO | VALOR UNITÁRIO | CUSTO UNITÁRIO
MATED-14633 | EPI PARA FAMÍLIA ENCANADOR - HORISTA (ENCARGOS COMPLEMENTARES) |  |  | hora | 1 | 1.13 | 1.13
[5 empty] | TOTAL MATERIAIS: |  | 1.13
[5 empty] | Custo Direto Total: |  | 1.13
[5 empty] | VALOR: |  | 1.13
ED-14648 EPI PARA CARPINTEIRO DE FORMA - HORISTA ( ENCARGOS COMPLEMENTARES) (hora)
MATERIAIS |  |  |  | UNID | CONSUMO | VALOR UNITÁRIO | CUSTO UNITÁRIO
MATED-14631 | EPI PARA FAMÍLIA CARPINTEIRO DE FORMAS - HORISTA (ENCARGOS COMPLEMENTARES) |  |  | hora | 1 | 1.43 | 1.43
[5 empty] | TOTAL MATERIAIS: |  | 1.43
[5 empty] | Custo Direto Total: |  | 1.43
[5 empty] | VALOR: |  | 1.43
ED-14677 EPI PARA OPERADOR DE BETONEIRA ESTACIONÁRIA - HORISTA (ENCARGOS COMPLEMENTARES) (hora)
MATERIAIS |  |  |  | UNID | CONSUMO | VALOR UNITÁRIO | CUSTO UNITÁRIO
MATED-14636 | EPI PARA FAMÍLIA OPERADOR ESCAVADEIRA - HORISTA (ENCARGOS COMPLEMENTARES) |  |  | hora | 1 | 0.89 | 0.89
[5 empty] | TOTAL MATERIAIS: |  | 0.89
[5 empty] | Custo Direto Total: |  | 0.89
[5 empty] | VALOR: |  | 0.89
ED-14652 EPI PARA PEDREIRO - HORISTA (ENCARGOS COMPLEMENTARES) (hora)
MATERIAIS |  |  |  | UNID | CONSUMO | VALOR UNITÁRIO | CUSTO UNITÁRIO
MATED-14637 | EPI PARA FAMÍLIA PEDREIRO - HORISTA ( ENCARGOS COMPLEMENTARES) |  |  | hora | 1 | 1.31 | 1.31
[5 empty] | TOTAL MATERIAIS: |  | 1.31
[5 empty] | Custo Direto Total: |  | 1.31
[5 empty] | VALOR: |  | 1.31
ED-14660 EPI PARA PINTOR - HORISTA (ENCARGOS COMPLEMENTARES) (hora)
MATERIAIS |  |  |  | UNID | CONSUMO | VALOR UNITÁRIO | CUSTO UNITÁRIO
MATED-14638 | EPI PARA FAMÍLIA PINTOR - HORISTA ( ENCARGOS COMPLEMENTARES) |  |  | hora | 1 | 1.85 | 1.85
[5 empty] | TOTAL MATERIAIS: |  | 1.85
[5 empty] | Custo Direto Total: |  | 1.85
[5 empty] | VALOR: |  | 1.85
ED-14661 EPI PARA SERRALHEIRO - HORISTA (ENCARGOS COMPLEMENTARES) (hora)
MATERIAIS |  |  |  | UNID | CONSUMO | VALOR UNITÁRIO | CUSTO UNITÁRIO
MATED-14637 | EPI PARA FAMÍLIA PEDREIRO - HORISTA ( ENCARGOS COMPLEMENTARES) |  |  | hora | 1 | 1.31 | 1.31
[5 empty] | TOTAL MATERIAIS: |  | 1.31
[5 empty] | Custo Direto Total: |  | 1.31
[5 empty] | VALOR: |  | 1.31
ED-14664 EPI PARA SERVENTE - HORISTA (ENCARGOS COMPLEMENTARES) (hora)
MATERIAIS |  |  |  | UNID | CONSUMO | VALOR UNITÁRIO | CUSTO UNITÁRIO
MATED-14639 | EPI PARA FAMÍLIA SERVENTE - HORISTA ( ENCARGOS COMPLEMENTARES) |  |  | hora | 1 | 1.39 | 1.39
[5 empty] | TOTAL MATERIAIS: |  | 1.39
[5 empty] | Custo Direto Total: |  | 1.39
[5 empty] | VALOR: |  | 1.39
88908 ESCAVADEIRA HIDRÁULICA SOBRE ESTEIRAS, CAÇAMBA 1,20 M3, PESO OPERACIONAL 21 T, POTÊNCIA BRUTA 155 HP - CHI DIURNO. AF_06/2014 (CHI)
Mão de Obra com Encargos Complementares |  | FONTE |  | UNID | COEFICIENTE | PREÇO UNITÁRIO | TOTAL
88294 | OPERADOR DE ESCAVADEIRA COM ENCARGOS COMPLEMENTARES | SINAPI |  | H | 1 | 28.62 | 28.62
[5 empty] | TOTAL Mão de Obra com Encargos Complementares: |  | 28.62
Serviço |  | FONTE |  | UNID | COEFICIENTE | PREÇO UNITÁRIO | TOTAL
88900 | ESCAVADEIRA HIDRÁULICA SOBRE ESTEIRAS, CAÇAMBA 1,20 M3, PESO OPERACIONAL 21 T, POTÊNCIA BRUTA 155 HP - DEPRECIAÇÃO. AF_06/2014 | SINAPI |  | H | 1 | 53.86 | 53.86
88902 | ESCAVADEIRA HIDRÁULICA SOBRE ESTEIRAS, CAÇAMBA 1,20 M3, PESO OPERACIONAL 21 T, POTÊNCIA BRUTA 155 HP - JUROS. AF_06/2014 | SINAPI |  | H | 1 | 14.23 | 14.23
[5 empty] | TOTAL Serviço: |  | 68.09
[5 empty] | VALOR: |  | 96.71
88907 ESCAVADEIRA HIDRÁULICA SOBRE ESTEIRAS, CAÇAMBA 1,20 M3, PESO OPERACIONAL 21 T, POTÊNCIA BRUTA 155 HP - CHP DIURNO. AF_06/2014 (CHP)
Mão de Obra com Encargos Complementares |  | FONTE |  | UNID | COEFICIENTE | PREÇO UNITÁRIO | TOTAL
88294 | OPERADOR DE ESCAVADEIRA COM ENCARGOS COMPLEMENTARES | SINAPI |  | H | 1 | 28.62 | 28.62
[5 empty] | TOTAL Mão de Obra com Encargos Complementares: |  | 28.62
Serviço |  | FONTE |  | UNID | COEFICIENTE | PREÇO UNITÁRIO | TOTAL
88900 | ESCAVADEIRA HIDRÁULICA SOBRE ESTEIRAS, CAÇAMBA 1,20 M3, PESO OPERACIONAL 21 T, POTÊNCIA BRUTA 155 HP - DEPRECIAÇÃO. AF_06/2014 | SINAPI |  | H | 1 | 53.86 | 53.86
88902 | ESCAVADEIRA HIDRÁULICA SOBRE ESTEIRAS, CAÇAMBA 1,20 M3, PESO OPERACIONAL 21 T, POTÊNCIA BRUTA 155 HP - JUROS. AF_06/2014 | SINAPI |  | H | 1 | 14.23 | 14.23
88903 | ESCAVADEIRA HIDRÁULICA SOBRE ESTEIRAS, CAÇAMBA 1,20 M3, PESO OPERACIONAL 21 T, POTÊNCIA BRUTA 155 HP - MANUTENÇÃO. AF_06/2014 | SINAPI |  | H | 1 | 67.32 | 67.32
88904 | ESCAVADEIRA HIDRÁULICA SOBRE ESTEIRAS, CAÇAMBA 1,20 M3, PESO OPERACIONAL 21 T, POTÊNCIA BRUTA 155 HP - MATERIAIS NA OPERAÇÃO. AF_06/2014 | SINAPI |  | H | 1 | 87.77 | 87.77
[5 empty] | TOTAL Serviço: |  | 223.18
[5 empty] | VALOR: |  | 251.8
88900 ESCAVADEIRA HIDRÁULICA SOBRE ESTEIRAS, CAÇAMBA 1,20 M3, PESO OPERACIONAL 21 T, POTÊNCIA BRUTA 155 HP - DEPRECIAÇÃO. AF_06/2014 (H)
Equipamento |  | FONTE |  | UNID | COEFICIENTE | PREÇO UNITÁRIO | TOTAL
00014525 | ESCAVADEIRA HIDRAULICA SOBRE ESTEIRAS COM CACAMBA DE 1,20 M3, PESO OPERACIONAL 21 T, POTENCIA BRUTA 155 HP | SINAPI |  | UN | 5.6e-05 | 961801.77 | 53.86
[5 empty] | TOTAL Equipamento: |  | 53.86
[5 empty] | VALOR: |  | 53.86
88902 ESCAVADEIRA HIDRÁULICA SOBRE ESTEIRAS, CAÇAMBA 1,20 M3, PESO OPERACIONAL 21 T, POTÊNCIA BRUTA 155 HP - JUROS. AF_06/2014 (H)
Equipamento |  | FONTE |  | UNID | COEFICIENTE | PREÇO UNITÁRIO | TOTAL
00014525 | ESCAVADEIRA HIDRAULICA SOBRE ESTEIRAS COM CACAMBA DE 1,20 M3, PESO OPERACIONAL 21 T, POTENCIA BRUTA 155 HP | SINAPI |  | UN | 1.48e-05 | 961801.77 | 14.23
[5 empty] | TOTAL Equipamento: |  | 14.23
[5 empty] | VALOR: |  | 14.23
88903 ESCAVADEIRA HIDRÁULICA SOBRE ESTEIRAS, CAÇAMBA 1,20 M3, PESO OPERACIONAL 21 T, POTÊNCIA BRUTA 155 HP - MANUTENÇÃO. AF_06/2014 (H)
Equipamento |  | FONTE |  | UNID | COEFICIENTE | PREÇO UNITÁRIO | TOTAL
00014525 | ESCAVADEIRA HIDRAULICA SOBRE ESTEIRAS COM CACAMBA DE 1,20 M3, PESO OPERACIONAL 21 T, POTENCIA BRUTA 155 HP | SINAPI |  | UN | 7e-05 | 961801.77 | 67.32
[5 empty] | TOTAL Equipamento: |  | 67.32
[5 empty] | VALOR: |  | 67.32
88904 ESCAVADEIRA HIDRÁULICA SOBRE ESTEIRAS, CAÇAMBA 1,20 M3, PESO OPERACIONAL 21 T, POTÊNCIA BRUTA 155 HP - MATERIAIS NA OPERAÇÃO. AF_06/2014 (H)
Material |  | FONTE |  | UNID | COEFICIENTE | PREÇO UNITÁRIO | TOTAL
00004221 | OLEO DIESEL COMBUSTIVEL COMUM METROPOLITANO S-10 OU S-500 | SINAPI |  | L | 15.03 | 5.84 | 87.77
[5 empty] | TOTAL Material: |  | 87.77
[5 empty] | VALOR: |  | 87.77
ED-51107 ESCAVAÇÃO MANUAL DE VALA COM PROFUNDIDADE MENOR OU IGUAL A 1,5M, INCLUSIVE DESCARGA LATERAL (m3)
SERVIÇOS |  |  |  | UNID | CONSUMO | PREÇO UNITÁRIO | CUSTO UNITÁRIO
ED-50367 | SERVENTE COM ENCARGOS COMPLEMENTARES |  |  | hora | 3.4109 | 22.65 | 77.2558
[5 empty] | TOTAL SERVIÇOS: |  | 77.2558
[5 empty] | Custo Direto Total: |  | 77.2558
[5 empty] | VALOR: |  | 77.25
S10555 Encargos Complementares - Armador (h)
Encargos Complementares |  | FONTE |  | UNID | COEFICIENTE | PREÇO UNITÁRIO | TOTAL
I00158 | Almoço (Participação do empregador) | ORSE |  | un | 0.1018 | 14 | 1.42
I10585 | Arco de serra | ORSE |  | un | 0.0002 | 19.9 | 0
I12893S | Bota de seguranca com biqueira de aco e colarinho acolchoado | ORSE |  | par | 0.0008 | 67.2 | 0.05
I12894S | Capa para chuva em pvc com forro de poliester, com capuz (amarela ou azul) | ORSE |  | un | 0.0002 | 18.2 | 0
I12895S | Capacete de seguranca aba frontal com suspensao de polietileno, sem jugular (classe b) | ORSE |  | un | 0.0006 | 14 | 0
I10492 | Cesta Básica | ORSE |  | un | 0.0045 | 190 | 0.85
I10517 | Exames admissionais/demissionais (checkup) | ORSE |  | cj | 0.0004 | 300 | 0.12
I00941 | Fardamento com mangas curta | ORSE |  | un | 0.0015 | 195.36 | 0.29
I12892S | Luva raspa de couro, cano curto (punho *7* cm) | ORSE |  | par | 0.0023 | 12.6 | 0.02
I01651 | Óculos branco proteção | ORSE |  | pr | 0.0008 | 7 | 0
I10596 | Protetor auricular | ORSE |  | un | 0.0045 | 4.9 | 0.02
I10599 | Protetor solar fps 30 com 120ml | ORSE |  | un | 0.0018 | 18 | 0.03
I10761 | Refeição - café da manhã ( café com leite e dois pães com manteiga) | ORSE |  | un | 0.1018 | 5 | 0.5
I10362 | Seguro de vida e acidente em grupo | ORSE |  | un | 0.0045 | 12.54 | 0.05
I10586 | Torquesa | ORSE |  | un | 0.0002 | 39 | 0
I02378 | Vale transporte | ORSE |  | un | 0.0654 | 4.5 | 0.29
[5 empty] | TOTAL Encargos Complementares: |  | 3.64
[5 empty] | VALOR: |  | 3.64
S10551 Encargos Complementares - Carpinteiro (h)
Encargos Complementares |  | FONTE |  | UNID | COEFICIENTE | PREÇO UNITÁRIO | TOTAL
I00158 | Almoço (Participação do empregador) | ORSE |  | un | 0.1018 | 14 | 1.42
I12893S | Bota de seguranca com biqueira de aco e colarinho acolchoado | ORSE |  | par | 0.0007 | 67.2 | 0.04
I12894S | Capa para chuva em pvc com forro de poliester, com capuz (amarela ou azul) | ORSE |  | un | 0.0002 | 18.2 | 0
I12895S | Capacete de seguranca aba frontal com suspensao de polietileno, sem jugular (classe b) | ORSE |  | un | 0.0006 | 14 | 0
I10492 | Cesta Básica | ORSE |  | un | 0.0045 | 190 | 0.85
I10579 | Chave de fenda chata 30 cm | ORSE |  | un | 0.0002 | 26.89 | 0
I10517 | Exames admissionais/demissionais (checkup) | ORSE |  | cj | 0.0004 | 300 | 0.12
I00941 | Fardamento com mangas curta | ORSE |  | un | 0.0015 | 195.36 | 0.29
I10578 | Formão grande | ORSE |  | un | 0.0002 | 15.15 | 0
I11248 | Furadeira e Parafusadeira eletrica Bosch ou Similar profissional | ORSE |  | un | 0.0001 | 246 | 0.02
I12892S | Luva raspa de couro, cano curto (punho *7* cm) | ORSE |  | par | 0.0023 | 12.6 | 0.02
I11244 | Martelo com unha | ORSE |  | un | 0.0002 | 48.95 | 0
I01651 | Óculos branco proteção | ORSE |  | pr | 0.0007 | 7 | 0
I10596 | Protetor auricular | ORSE |  | un | 0.0045 | 4.9 | 0.02
I10599 | Protetor solar fps 30 com 120ml | ORSE |  | un | 0.0018 | 18 | 0.03
I10761 | Refeição - café da manhã ( café com leite e dois pães com manteiga) | ORSE |  | un | 0.1018 | 5 | 0.5
I10362 | Seguro de vida e acidente em grupo | ORSE |  | un | 0.0045 | 12.54 | 0.05
I11249 | Serra circular eletrica portatil | ORSE |  | un | 0.0001 | 617.95 | 0.06
I10577 | Serrote 40cm | ORSE |  | un | 0.0001 | 29.9 | 0
I02378 | Vale transporte | ORSE |  | un | 0.0654 | 4.5 | 0.29
[5 empty] | TOTAL Encargos Complementares: |  | 3.71
[5 empty] | VALOR: |  | 3.71
S10552 Encargos Complementares - Eletricista (h)
Encargos Complementares |  | FONTE |  | UNID | COEFICIENTE | PREÇO UNITÁRIO | TOTAL
I11240 | Alicate com isolamento | ORSE |  | un | 0.0002 | 47.69 | 0
I11241 | Alicate volt-amperimetro | ORSE |  | un | 0.0002 | 170.6 | 0.03
I00158 | Almoço (Participação do empregador) | ORSE |  | un | 0.1018 | 14 | 1.42
I12893S | Bota de seguranca com biqueira de aco e colarinho acolchoado | ORSE |  | par | 0.0007 | 67.2 | 0.04
I12894S | Capa para chuva em pvc com forro de poliester, com capuz (amarela ou azul) | ORSE |  | un | 0.0002 | 18.2 | 0
I12895S | Capacete de seguranca aba frontal com suspensao de polietileno, sem jugular (classe b) | ORSE |  | un | 0.0006 | 14 | 0
I10492 | Cesta Básica | ORSE |  | un | 0.0045 | 190 | 0.85
I10579 | Chave de fenda chata 30 cm | ORSE |  | un | 0.0002 | 26.89 | 0
I11242 | Chave inglesa 12" | ORSE |  | un | 0.0001 | 34 | 0
I10517 | Exames admissionais/demissionais (checkup) | ORSE |  | cj | 0.0004 | 300 | 0.12
I00941 | Fardamento com mangas curta | ORSE |  | un | 0.0015 | 195.36 | 0.29
I12892S | Luva raspa de couro, cano curto (punho *7* cm) | ORSE |  | par | 0.0023 | 12.6 | 0.02
I01651 | Óculos branco proteção | ORSE |  | pr | 0.0008 | 7 | 0
I10596 | Protetor auricular | ORSE |  | un | 0.0045 | 4.9 | 0.02
I10599 | Protetor solar fps 30 com 120ml | ORSE |  | un | 0.0018 | 18 | 0.03
I10761 | Refeição - café da manhã ( café com leite e dois pães com manteiga) | ORSE |  | un | 0.1018 | 5 | 0.5
I10362 | Seguro de vida e acidente em grupo | ORSE |  | un | 0.0045 | 12.54 | 0.05
I02378 | Vale transporte | ORSE |  | un | 0.0654 | 4.5 | 0.29
[5 empty] | TOTAL Encargos Complementares: |  | 3.66
[5 empty] | VALOR: |  | 3.66
S10554 Encargos Complementares - Encanador (h)
Encargos Complementares |  | FONTE |  | UNID | COEFICIENTE | PREÇO UNITÁRIO | TOTAL
I00158 | Almoço (Participação do empregador) | ORSE |  | un | 0.1018 | 14 | 1.42
I12893S | Bota de seguranca com biqueira de aco e colarinho acolchoado | ORSE |  | par | 0.0008 | 67.2 | 0.05
I12894S | Capa para chuva em pvc com forro de poliester, com capuz (amarela ou azul) | ORSE |  | un | 0.0002 | 18.2 | 0
I12895S | Capacete de seguranca aba frontal com suspensao de polietileno, sem jugular (classe b) | ORSE |  | un | 0.0006 | 14 | 0
I10492 | Cesta Básica | ORSE |  | un | 0.0045 | 190 | 0.85
I10517 | Exames admissionais/demissionais (checkup) | ORSE |  | cj | 0.0004 | 300 | 0.12
I00941 | Fardamento com mangas curta | ORSE |  | un | 0.0015 | 195.36 | 0.29
I10592 | Lima chata 12" | ORSE |  | un | 0.0001 | 37.71 | 0
I12892S | Luva raspa de couro, cano curto (punho *7* cm) | ORSE |  | par | 0.0023 | 12.6 | 0.02
I01651 | Óculos branco proteção | ORSE |  | pr | 0.0008 | 7 | 0
I10593 | Praio simples 30cm | ORSE |  | un | 0.0001 | 19.57 | 0
I10596 | Protetor auricular | ORSE |  | un | 0.0045 | 4.9 | 0.02
I10599 | Protetor solar fps 30 com 120ml | ORSE |  | un | 0.0018 | 18 | 0.03
I10761 | Refeição - café da manhã ( café com leite e dois pães com manteiga) | ORSE |  | un | 0.1018 | 5 | 0.5
I10362 | Seguro de vida e acidente em grupo | ORSE |  | un | 0.0045 | 12.54 | 0.05
I11256 | Tarracha para tubos PVC de 1 1/2" | ORSE |  | un | 0.0004 | 60 | 0.02
I11257 | Tarracha para tubos PVC de 1 1/4" | ORSE |  | un | 0.0004 | 32.3 | 0.01
I11255 | Tarracha para tubos PVC de 1" | ORSE |  | un | 0.0006 | 49 | 0.02
I11253 | Tarracha para tubos PVC de 1/2" | ORSE |  | un | 0.0011 | 29 | 0.03
I11254 | Tarracha para tubos PVC de 3/4" | ORSE |  | un | 0.0007 | 27.49 | 0.01
I02378 | Vale transporte | ORSE |  | un | 0.0654 | 4.5 | 0.29
[5 empty] | TOTAL Encargos Complementares: |  | 3.73
[5 empty] | VALOR: |  | 3.73
S10550 Encargos Complementares - Pedreiro (h)
Encargos Complementares |  | FONTE |  | UNID | COEFICIENTE | PREÇO UNITÁRIO | TOTAL
I00158 | Almoço (Participação do empregador) | ORSE |  | un | 0.1018 | 14 | 1.42
I12893S | Bota de seguranca com biqueira de aco e colarinho acolchoado | ORSE |  | par | 0.0008 | 67.2 | 0.05
I12894S | Capa para chuva em pvc com forro de poliester, com capuz (amarela ou azul) | ORSE |  | un | 0.0002 | 18.2 | 0
I12895S | Capacete de seguranca aba frontal com suspensao de polietileno, sem jugular (classe b) | ORSE |  | un | 0.0006 | 14 | 0
I10492 | Cesta Básica | ORSE |  | un | 0.0045 | 190 | 0.85
I04722 | Colher de pedreiro | ORSE |  | un | 0.0004 | 18.8 | 0
I04174 | Desempenadeira de aço lisa, cabo madeira, ref:143, Atlas ou similar | ORSE |  | un | 0.0005 | 12 | 0
I11245 | Desempoladeira de madeira 12x22 | ORSE |  | un | 0.0007 | 11.6 | 0
I11246 | Escala métrica de bambú | ORSE |  | Un | 0.0007 | 10.22 | 0
I10517 | Exames admissionais/demissionais (checkup) | ORSE |  | cj | 0.0004 | 300 | 0.12
I00941 | Fardamento com mangas curta | ORSE |  | un | 0.0015 | 195.36 | 0.29
I12892S | Luva raspa de couro, cano curto (punho *7* cm) | ORSE |  | par | 0.0023 | 12.6 | 0.02
I11264 | Marreta de 1/2 kg com cabo | ORSE |  | un | 0.0002 | 13.52 | 0
I11265 | Martelo de borracha com cabo | ORSE |  | un | 0.0004 | 18.75 | 0
I11243 | Martelo sem unha | ORSE |  | un | 0.0001 | 28 | 0
I10789 | Nível de bolha de madeira | ORSE |  | un | 0.0002 | 15.4 | 0
I01651 | Óculos branco proteção | ORSE |  | pr | 0.0008 | 7 | 0
I10596 | Protetor auricular | ORSE |  | un | 0.0045 | 4.9 | 0.02
I10599 | Protetor solar fps 30 com 120ml | ORSE |  | un | 0.0018 | 18 | 0.03
I10790 | Prumo de face | ORSE |  | un | 0.0001 | 25.95 | 0
I10761 | Refeição - café da manhã ( café com leite e dois pães com manteiga) | ORSE |  | un | 0.1018 | 5 | 0.5
I10282 | Regua de alumínio c/ 2,00m (para pedreiro) | ORSE |  | un | 0.0002 | 44 | 0
I10362 | Seguro de vida e acidente em grupo | ORSE |  | un | 0.0045 | 12.54 | 0.05
I11247 | Serra mármore | ORSE |  | un | 0.0001 | 327.8 | 0.03
I02378 | Vale transporte | ORSE |  | un | 0.0654 | 4.5 | 0.29
[5 empty] | TOTAL Encargos Complementares: |  | 3.67
[5 empty] | VALOR: |  | 3.67
S10594 Encargos Complementares - Serralheiro ou Operador de Equipamento Leve (h)
Encargos Complementares |  | FONTE |  | UNID | COEFICIENTE | PREÇO UNITÁRIO | TOTAL
I00158 | Almoço (Participação do empregador) | ORSE |  | un | 0.1018 | 14 | 1.42
I10585 | Arco de serra | ORSE |  | un | 0.0002 | 19.9 | 0
I12893S | Bota de seguranca com biqueira de aco e colarinho acolchoado | ORSE |  | par | 0.0008 | 67.2 | 0.05
I12894S | Capa para chuva em pvc com forro de poliester, com capuz (amarela ou azul) | ORSE |  | un | 0.0002 | 18.2 | 0
I12895S | Capacete de seguranca aba frontal com suspensao de polietileno, sem jugular (classe b) | ORSE |  | un | 0.0006 | 14 | 0
I10492 | Cesta Básica | ORSE |  | un | 0.0045 | 190 | 0.85
I10517 | Exames admissionais/demissionais (checkup) | ORSE |  | cj | 0.0004 | 300 | 0.12
I00941 | Fardamento com mangas curta | ORSE |  | un | 0.0015 | 195.36 | 0.29
I12892S | Luva raspa de couro, cano curto (punho *7* cm) | ORSE |  | par | 0.0023 | 12.6 | 0.02
I01651 | Óculos branco proteção | ORSE |  | pr | 0.0008 | 7 | 0
I10596 | Protetor auricular | ORSE |  | un | 0.0045 | 4.9 | 0.02
I10599 | Protetor solar fps 30 com 120ml | ORSE |  | un | 0.0018 | 18 | 0.03
I10761 | Refeição - café da manhã ( café com leite e dois pães com manteiga) | ORSE |  | un | 0.1018 | 5 | 0.5
I10362 | Seguro de vida e acidente em grupo | ORSE |  | un | 0.0045 | 12.54 | 0.05
I10586 | Torquesa | ORSE |  | un | 0.0002 | 39 | 0
I02378 | Vale transporte | ORSE |  | un | 0.0654 | 4.5 | 0.29
[5 empty] | TOTAL Encargos Complementares: |  | 3.64
[5 empty] | VALOR: |  | 3.64
S10549 Encargos Complementares - Servente (h)
Encargos Complementares |  | FONTE |  | UNID | COEFICIENTE | PREÇO UNITÁRIO | TOTAL
I00158 | Almoço (Participação do empregador) | ORSE |  | un | 0.1018 | 14 | 1.42
I12893S | Bota de seguranca com biqueira de aco e colarinho acolchoado | ORSE |  | par | 0.0008 | 67.2 | 0.05
I12894S | Capa para chuva em pvc com forro de poliester, com capuz (amarela ou azul) | ORSE |  | un | 0.0002 | 18.2 | 0
I12895S | Capacete de seguranca aba frontal com suspensao de polietileno, sem jugular (classe b) | ORSE |  | un | 0.0006 | 14 | 0
I02711S | Carrinho de mao, em aco, com capacidade de *45 a 65* l / *100* kg, pneu com camara | ORSE |  | un | 0.0002 | 175.45 | 0.03
I10492 | Cesta Básica | ORSE |  | un | 0.0045 | 190 | 0.85
I10517 | Exames admissionais/demissionais (checkup) | ORSE |  | cj | 0.0004 | 300 | 0.12
I00941 | Fardamento com mangas curta | ORSE |  | un | 0.0015 | 195.36 | 0.29
I12892S | Luva raspa de couro, cano curto (punho *7* cm) | ORSE |  | par | 0.0023 | 12.6 | 0.02
I04729 | Marreta 1 kg com cabo | ORSE |  | un | 0.0001 | 37.8 | 0
I01651 | Óculos branco proteção | ORSE |  | pr | 0.0008 | 7 | 0
I10788 | Pá quadrada | ORSE |  | un | 0.0002 | 36.9 | 0
I10596 | Protetor auricular | ORSE |  | un | 0.0045 | 4.9 | 0.02
I10599 | Protetor solar fps 30 com 120ml | ORSE |  | un | 0.0018 | 18 | 0.03
I10761 | Refeição - café da manhã ( café com leite e dois pães com manteiga) | ORSE |  | un | 0.1018 | 5 | 0.5
I10362 | Seguro de vida e acidente em grupo | ORSE |  | un | 0.0045 | 12.54 | 0.05
I04728 | Talhadeira chata 10" | ORSE |  | un | 0.0003 | 18.58 | 0
I02378 | Vale transporte | ORSE |  | un | 0.0941 | 4.5 | 0.42
[5 empty] | TOTAL Encargos Complementares: |  | 3.8
[5 empty] | VALOR: |  | 3.8
S02483 Enchimento de rasgos em alvenaria e concreto para tubulação diâm 1/2" a 1" (m)
Encargos Complementares |  | FONTE |  | UNID | COEFICIENTE | PREÇO UNITÁRIO | TOTAL
S10550 | Encargos Complementares - Pedreiro | ORSE |  | h | 0.15 | 3.67 | 0.55
[5 empty] | TOTAL Encargos Complementares: |  | 0.55
Mão de Obra |  | FONTE |  | UNID | COEFICIENTE | PREÇO UNITÁRIO | TOTAL
I04750S | Pedreiro (horista) | ORSE |  | h | 0.15 | 19.02 | 2.85
[5 empty] | TOTAL Mão de Obra: |  | 2.85
Serviço |  | FONTE |  | UNID | COEFICIENTE | PREÇO UNITÁRIO | TOTAL
S01903 | Argamassa cimento e areia traço t-1 (1:3) - 1 saco cimento 50kg / 3 padiolas areia dim. 0.35 x 0.45 x 0.23 m - Confecção mecânica e transporte | ORSE |  | m3 | 0.003 | 525.19 | 1.57
[5 empty] | TOTAL Serviço: |  | 1.57
[5 empty] | VALOR: |  | 4.97
S02497 Escavação manual de vala ou cava em material de 1ª categoria, profundidade até 1,50m (m3)
Encargos Complementares |  | FONTE |  | UNID | COEFICIENTE | PREÇO UNITÁRIO | TOTAL
S10549 | Encargos Complementares - Servente | ORSE |  | h | 3 | 3.8 | 11.4
[5 empty] | TOTAL Encargos Complementares: |  | 11.4
Mão de Obra |  | FONTE |  | UNID | COEFICIENTE | PREÇO UNITÁRIO | TOTAL
I06111S | Servente de obras (horista) | ORSE |  | h | 3 | 14.58 | 43.74
[5 empty] | TOTAL Mão de Obra: |  | 43.74
[5 empty] | VALOR: |  | 55.14
S11475 Espaçador de aço, tipo caranguejo, em aço CA - 50 Ø 6,3mm, para Telas Soldadas (un)
Encargos Complementares |  | FONTE |  | UNID | COEFICIENTE | PREÇO UNITÁRIO | TOTAL
S10555 | Encargos Complementares - Armador | ORSE |  | h | 0.0068 | 3.64 | 0.02
S10549 | Encargos Complementares - Servente | ORSE |  | h | 0.0068 | 3.8 | 0.02
[5 empty] | TOTAL Encargos Complementares: |  | 0.04
Material |  | FONTE |  | UNID | COEFICIENTE | PREÇO UNITÁRIO | TOTAL
I00081 | Aço ca-50 6,3 a 12,5 mm | ORSE |  | kg | 0.085 | 8.85 | 0.75
I43132S | Arame recozido 16 bwg, d = 1,65 mm (0,016 kg/m) ou 18 bwg, d = 1,25 mm (0,01 kg/m) | ORSE |  | kg | 0.0017 | 25.16 | 0.04
[5 empty] | TOTAL Material: |  | 0.79
Mão de Obra |  | FONTE |  | UNID | COEFICIENTE | PREÇO UNITÁRIO | TOTAL
I00378S | Armador (horista) | ORSE |  | h | 0.0068 | 19.02 | 0.12
I06111S | Servente de obras (horista) | ORSE |  | h | 0.0068 | 14.58 | 0.09
[5 empty] | TOTAL Mão de Obra: |  | 0.21
[5 empty] | VALOR: |  | 1.04
92272 FABRICAÇÃO DE ESCORAS DE VIGA DO TIPO GARFO, EM MADEIRA. AF_09/2020 (M)
Equipamento Custo Horário |  | FONTE |  | UNID | COEFICIENTE | PREÇO UNITÁRIO | TOTAL
91693 | SERRA CIRCULAR DE BANCADA COM MOTOR ELÉTRICO POTÊNCIA DE 5HP, COM COIFA PARA DISCO 10" - CHI DIURNO. AF_08/2015 | SINAPI |  | CHI | 0.088 | 30.5 | 2.68
91692 | SERRA CIRCULAR DE BANCADA COM MOTOR ELÉTRICO POTÊNCIA DE 5HP, COM COIFA PARA DISCO 10" - CHP DIURNO. AF_08/2015 | SINAPI |  | CHP | 0.022 | 31.87 | 0.7
[5 empty] | TOTAL Equipamento Custo Horário: |  | 3.38
Material |  | FONTE |  | UNID | COEFICIENTE | PREÇO UNITÁRIO | TOTAL
00001345 | CHAPA/PAINEL DE MADEIRA COMPENSADA PLASTIFICADA (MADEIRITE PLASTIFICADO) PARA FORMA DE CONCRETO, DE 2200 X 1100 MM, E = *17* MM | SINAPI |  | M2 | 0.136 | 88.73 | 12.06
00004491 | PONTALETE *7,5 X 7,5* CM EM PINUS, MISTA OU EQUIVALENTE DA REGIAO - BRUTA | SINAPI |  | M | 2.342 | 11.76 | 27.54
00005068 | PREGO DE ACO POLIDO COM CABECA 17 X 21 (2 X 11) | SINAPI |  | KG | 0.012 | 19.66 | 0.23
[5 empty] | TOTAL Material: |  | 39.83
Mão de Obra com Encargos Complementares |  | FONTE |  | UNID | COEFICIENTE | PREÇO UNITÁRIO | TOTAL
88239 | AJUDANTE DE CARPINTEIRO COM ENCARGOS COMPLEMENTARES | SINAPI |  | H | 0.032 | 24.45 | 0.78
88262 | CARPINTEIRO DE FORMAS COM ENCARGOS COMPLEMENTARES | SINAPI |  | H | 0.083 | 29.59 | 2.45
[5 empty] | TOTAL Mão de Obra com Encargos Complementares: |  | 3.23
[5 empty] | VALOR: |  | 46.44
92267 FABRICAÇÃO DE FÔRMA PARA LAJES, EM CHAPA DE MADEIRA COMPENSADA RESINADA, E = 17 MM. AF_09/2020 (M2)
Equipamento Custo Horário |  | FONTE |  | UNID | COEFICIENTE | PREÇO UNITÁRIO | TOTAL
91693 | SERRA CIRCULAR DE BANCADA COM MOTOR ELÉTRICO POTÊNCIA DE 5HP, COM COIFA PARA DISCO 10" - CHI DIURNO. AF_08/2015 | SINAPI |  | CHI | 0.022 | 30.5 | 0.67
91692 | SERRA CIRCULAR DE BANCADA COM MOTOR ELÉTRICO POTÊNCIA DE 5HP, COM COIFA PARA DISCO 10" - CHP DIURNO. AF_08/2015 | SINAPI |  | CHP | 0.005 | 31.87 | 0.15
[5 empty] | TOTAL Equipamento Custo Horário: |  | 0.82
Material |  | FONTE |  | UNID | COEFICIENTE | PREÇO UNITÁRIO | TOTAL
00001358 | CHAPA/PAINEL DE MADEIRA COMPENSADA RESINADA (MADEIRITE RESINADO ROSA) PARA FORMA DE CONCRETO, DE 2200 X 1100 MM, E = 17 MM | SINAPI |  | M2 | 1.05 | 52.39 | 55
[5 empty] | TOTAL Material: |  | 55
Mão de Obra com Encargos Complementares |  | FONTE |  | UNID | COEFICIENTE | PREÇO UNITÁRIO | TOTAL
88239 | AJUDANTE DE CARPINTEIRO COM ENCARGOS COMPLEMENTARES | SINAPI |  | H | 0.005 | 24.45 | 0.12
88262 | CARPINTEIRO DE FORMAS COM ENCARGOS COMPLEMENTARES | SINAPI |  | H | 0.005 | 29.59 | 0.14
[5 empty] | TOTAL Mão de Obra com Encargos Complementares: |  | 0.26
[5 empty] | VALOR: |  | 56.08
92263 FABRICAÇÃO DE FÔRMA PARA PILARES E ESTRUTURAS SIMILARES, EM CHAPA DE MADEIRA COMPENSADA RESINADA, E = 17 MM. AF_09/2020 (M2)
Equipamento Custo Horário |  | FONTE |  | UNID | COEFICIENTE | PREÇO UNITÁRIO | TOTAL
91693 | SERRA CIRCULAR DE BANCADA COM MOTOR ELÉTRICO POTÊNCIA DE 5HP, COM COIFA PARA DISCO 10" - CHI DIURNO. AF_08/2015 | SINAPI |  | CHI | 0.255 | 30.5 | 7.77
91692 | SERRA CIRCULAR DE BANCADA COM MOTOR ELÉTRICO POTÊNCIA DE 5HP, COM COIFA PARA DISCO 10" - CHP DIURNO. AF_08/2015 | SINAPI |  | CHP | 0.063 | 31.87 | 2
[5 empty] | TOTAL Equipamento Custo Horário: |  | 9.77
Material |  | FONTE |  | UNID | COEFICIENTE | PREÇO UNITÁRIO | TOTAL
00001358 | CHAPA/PAINEL DE MADEIRA COMPENSADA RESINADA (MADEIRITE RESINADO ROSA) PARA FORMA DE CONCRETO, DE 2200 X 1100 MM, E = 17 MM | SINAPI |  | M2 | 1.336 | 52.39 | 69.99
00004491 | PONTALETE *7,5 X 7,5* CM EM PINUS, MISTA OU EQUIVALENTE DA REGIAO - BRUTA | SINAPI |  | M | 2.308 | 11.76 | 27.14
00005068 | PREGO DE ACO POLIDO COM CABECA 17 X 21 (2 X 11) | SINAPI |  | KG | 0.208 | 19.66 | 4.08
00004517 | SARRAFO *2,5 X 7,5* CM EM PINUS, MISTA OU EQUIVALENTE DA REGIAO - BRUTA | SINAPI |  | M | 9.237 | 4.11 | 37.96
[5 empty] | TOTAL Material: |  | 139.17
Mão de Obra com Encargos Complementares |  | FONTE |  | UNID | COEFICIENTE | PREÇO UNITÁRIO | TOTAL
88239 | AJUDANTE DE CARPINTEIRO COM ENCARGOS COMPLEMENTARES | SINAPI |  | H | 0.25 | 24.45 | 6.11
88262 | CARPINTEIRO DE FORMAS COM ENCARGOS COMPLEMENTARES | SINAPI |  | H | 1.18 | 29.59 | 34.91
[5 empty] | TOTAL Mão de Obra com Encargos Complementares: |  | 41.02
[5 empty] | VALOR: |  | 189.96
92265 FABRICAÇÃO DE FÔRMA PARA VIGAS, EM CHAPA DE MADEIRA COMPENSADA RESINADA, E = 17 MM. AF_09/2020 (M2)
Equipamento Custo Horário |  | FONTE |  | UNID | COEFICIENTE | PREÇO UNITÁRIO | TOTAL
91693 | SERRA CIRCULAR DE BANCADA COM MOTOR ELÉTRICO POTÊNCIA DE 5HP, COM COIFA PARA DISCO 10" - CHI DIURNO. AF_08/2015 | SINAPI |  | CHI | 0.237 | 30.5 | 7.22
91692 | SERRA CIRCULAR DE BANCADA COM MOTOR ELÉTRICO POTÊNCIA DE 5HP, COM COIFA PARA DISCO 10" - CHP DIURNO. AF_08/2015 | SINAPI |  | CHP | 0.05 | 31.87 | 1.59
[5 empty] | TOTAL Equipamento Custo Horário: |  | 8.81
Material |  | FONTE |  | UNID | COEFICIENTE | PREÇO UNITÁRIO | TOTAL
00001358 | CHAPA/PAINEL DE MADEIRA COMPENSADA RESINADA (MADEIRITE RESINADO ROSA) PARA FORMA DE CONCRETO, DE 2200 X 1100 MM, E = 17 MM | SINAPI |  | M2 | 1.146 | 52.39 | 60.03
00004491 | PONTALETE *7,5 X 7,5* CM EM PINUS, MISTA OU EQUIVALENTE DA REGIAO - BRUTA | SINAPI |  | M | 0.166 | 11.76 | 1.95
00005068 | PREGO DE ACO POLIDO COM CABECA 17 X 21 (2 X 11) | SINAPI |  | KG | 0.159 | 19.66 | 3.12
00004517 | SARRAFO *2,5 X 7,5* CM EM PINUS, MISTA OU EQUIVALENTE DA REGIAO - BRUTA | SINAPI |  | M | 6.952 | 4.11 | 28.57
[5 empty] | TOTAL Material: |  | 93.67
Mão de Obra com Encargos Complementares |  | FONTE |  | UNID | COEFICIENTE | PREÇO UNITÁRIO | TOTAL
88239 | AJUDANTE DE CARPINTEIRO COM ENCARGOS COMPLEMENTARES | SINAPI |  | H | 0.202 | 24.45 | 4.93
88262 | CARPINTEIRO DE FORMAS COM ENCARGOS COMPLEMENTARES | SINAPI |  | H | 0.911 | 29.59 | 26.95
[5 empty] | TOTAL Mão de Obra com Encargos Complementares: |  | 31.88
[5 empty] | VALOR: |  | 134.36
96542 FABRICAÇÃO, MONTAGEM E DESMONTAGEM DE FÔRMA PARA VIGA BALDRAME, EM CHAPA DE MADEIRA COMPENSADA RESINADA, E=17 MM, 4 UTILIZAÇÕES. AF_01/2024 (M2)
Equipamento Custo Horário |  | FONTE |  | UNID | COEFICIENTE | PREÇO UNITÁRIO | TOTAL
91693 | SERRA CIRCULAR DE BANCADA COM MOTOR ELÉTRICO POTÊNCIA DE 5HP, COM COIFA PARA DISCO 10" - CHI DIURNO. AF_08/2015 | SINAPI |  | CHI | 0.056 | 30.5 | 1.7
91692 | SERRA CIRCULAR DE BANCADA COM MOTOR ELÉTRICO POTÊNCIA DE 5HP, COM COIFA PARA DISCO 10" - CHP DIURNO. AF_08/2015 | SINAPI |  | CHP | 0.014 | 31.87 | 0.44
[5 empty] | TOTAL Equipamento Custo Horário: |  | 2.14
Material |  | FONTE |  | UNID | COEFICIENTE | PREÇO UNITÁRIO | TOTAL
00001358 | CHAPA/PAINEL DE MADEIRA COMPENSADA RESINADA (MADEIRITE RESINADO ROSA) PARA FORMA DE CONCRETO, DE 2200 X 1100 MM, E = 17 MM | SINAPI |  | M2 | 0.315 | 52.39 | 16.5
00002692 | DESMOLDANTE PROTETOR PARA FORMAS DE MADEIRA, DE BASE OLEOSA EMULSIONADA EM AGUA | SINAPI |  | L | 0.00955 | 8.73 | 0.08
00004491 | PONTALETE *7,5 X 7,5* CM EM PINUS, MISTA OU EQUIVALENTE DA REGIAO - BRUTA | SINAPI |  | M | 1.218 | 11.76 | 14.32
00020247 | PREGO DE ACO POLIDO COM CABECA 15 X 15 (1 1/4 X 13) | SINAPI |  | KG | 0.009 | 21.77 | 0.19
00005073 | PREGO DE ACO POLIDO COM CABECA 17 X 24 (2 1/4 X 11) | SINAPI |  | KG | 0.008 | 20.04 | 0.16
00040304 | PREGO DE ACO POLIDO COM CABECA DUPLA 17 X 27 (2 1/2 X 11) | SINAPI |  | KG | 0.015 | 24.27 | 0.36
00004517 | SARRAFO *2,5 X 7,5* CM EM PINUS, MISTA OU EQUIVALENTE DA REGIAO - BRUTA | SINAPI |  | M | 0.722 | 4.11 | 2.96
[5 empty] | TOTAL Material: |  | 34.57
Mão de Obra com Encargos Complementares |  | FONTE |  | UNID | COEFICIENTE | PREÇO UNITÁRIO | TOTAL
88239 | AJUDANTE DE CARPINTEIRO COM ENCARGOS COMPLEMENTARES | SINAPI |  | H | 0.731 | 24.45 | 17.87
88262 | CARPINTEIRO DE FORMAS COM ENCARGOS COMPLEMENTARES | SINAPI |  | H | 1.718 | 29.59 | 50.83
[5 empty] | TOTAL Mão de Obra com Encargos Complementares: |  | 68.7
[5 empty] | VALOR: |  | 105.41
90830 FECHADURA DE EMBUTIR COM CILINDRO, EXTERNA, COMPLETA, ACABAMENTO PADRÃO MÉDIO, INCLUSO EXECUÇÃO DE FURO - FORNECIMENTO E INSTALAÇÃO. AF_12/2019 (UN)
Material |  | FONTE |  | UNID | COEFICIENTE | PREÇO UNITÁRIO | TOTAL
00003081 | FECHADURA ESPELHO PARA PORTA EXTERNA, EM ACO INOX (MAQUINA, TESTA E CONTRA-TESTA) E EM ZAMAC (MACANETA, LINGUETA E TRINCOS) COM ACABAMENTO CROMADO, MAQUINA DE 55 MM, INCLUINDO CHAVE TIPO CILINDRO | SINAPI |  | CJ | 1 | 154.44 | 154.44
[5 empty] | TOTAL Material: |  | 154.44
Mão de Obra com Encargos Complementares |  | FONTE |  | UNID | COEFICIENTE | PREÇO UNITÁRIO | TOTAL
88261 | CARPINTEIRO DE ESQUADRIA COM ENCARGOS COMPLEMENTARES | SINAPI |  | H | 1.002 | 28.64 | 28.69
88316 | SERVENTE COM ENCARGOS COMPLEMENTARES | SINAPI |  | H | 0.501 | 23.84 | 11.94
[5 empty] | TOTAL Mão de Obra com Encargos Complementares: |  | 40.63
[5 empty] | VALOR: |  | 195.07
ED-14701 FERRAMENTAS PARA AJUDANTE DE ARMADOR - HORISTA (ENCARGOS COMPLEMENTARES) (hora)
MATERIAIS |  |  |  | UNID | CONSUMO | VALOR UNITÁRIO | CUSTO UNITÁRIO
MATED-14625 | FERRAMENTAS PARA FAMÍLIA PEDREIRO - HORISTA (ENCARGOS COMPLEMENTARES) |  |  | hora | 1 | 0.78 | 0.78
[5 empty] | TOTAL MATERIAIS: |  | 0.78
[5 empty] | Custo Direto Total: |  | 0.78
[5 empty] | VALOR: |  | 0.78
ED-14681 FERRAMENTAS PARA AJUDANTE DE BOMBEIRO/ ENCANADOR - HORISTA (ENCARGOS COMPLEMENTARES) (hora)
MATERIAIS |  |  |  | UNID | CONSUMO | VALOR UNITÁRIO | CUSTO UNITÁRIO
MATED-14621 | FERRAMENTAS PARA FAMÍLIA ENCANADOR/BOMBEIRO - HORISTA (ENCARGOS COMPLEMENTARES) |  |  | hora | 1 | 0.31 | 0.31
[5 empty] | TOTAL MATERIAIS: |  | 0.31
[5 empty] | Custo Direto Total: |  | 0.31
[5 empty] | VALOR: |  | 0.31
ED-14702 FERRAMENTAS PARA AJUDANTE DE CARPINTEIRO - HORISTA (ENCARGOS COMPLEMENTARES) (hora)
MATERIAIS |  |  |  | UNID | CONSUMO | VALOR UNITÁRIO | CUSTO UNITÁRIO
MATED-14619 | FERRAMENTAS PARA FAMÍLIA CARPINTEIRO DE FORMAS - HORISTA (ENCARGOS COMPLEMENTARES) |  |  | hora | 1 | 0.44 | 0.44
[5 empty] | TOTAL MATERIAIS: |  | 0.44
[5 empty] | Custo Direto Total: |  | 0.44
[5 empty] | VALOR: |  | 0.44
ED-14683 FERRAMENTAS PARA ARMADOR - HORISTA ( ENCARGOS COMPLEMENTARES) (hora)
MATERIAIS |  |  |  | UNID | CONSUMO | VALOR UNITÁRIO | CUSTO UNITÁRIO
MATED-14625 | FERRAMENTAS PARA FAMÍLIA PEDREIRO - HORISTA (ENCARGOS COMPLEMENTARES) |  |  | hora | 1 | 0.78 | 0.78
[5 empty] | TOTAL MATERIAIS: |  | 0.78
[5 empty] | Custo Direto Total: |  | 0.78
[5 empty] | VALOR: |  | 0.78
ED-14687 FERRAMENTAS PARA BOMBEIRO/ENCANADOR - HORISTA (ENCARGOS COMPLEMENTARES) (hora)
MATERIAIS |  |  |  | UNID | CONSUMO | VALOR UNITÁRIO | CUSTO UNITÁRIO
MATED-14621 | FERRAMENTAS PARA FAMÍLIA ENCANADOR/BOMBEIRO - HORISTA (ENCARGOS COMPLEMENTARES) |  |  | hora | 1 | 0.31 | 0.31
[5 empty] | TOTAL MATERIAIS: |  | 0.31
[5 empty] | Custo Direto Total: |  | 0.31
[5 empty] | VALOR: |  | 0.31
ED-14684 FERRAMENTAS PARA CARPINTEIRO DE FORMA - HORISTA (ENCARGOS COMPLEMENTARES) (hora)
MATERIAIS |  |  |  | UNID | CONSUMO | VALOR UNITÁRIO | CUSTO UNITÁRIO
MATED-14619 | FERRAMENTAS PARA FAMÍLIA CARPINTEIRO DE FORMAS - HORISTA (ENCARGOS COMPLEMENTARES) |  |  | hora | 1 | 0.44 | 0.44
[5 empty] | TOTAL MATERIAIS: |  | 0.44
[5 empty] | Custo Direto Total: |  | 0.44
[5 empty] | VALOR: |  | 0.44
ED-14712 FERRAMENTAS PARA OPERADOR DE BETONEIRA ESTACIONÁRIA - HORISTA (ENCARGOS COMPLEMENTARES) (hora)
MATERIAIS |  |  |  | UNID | CONSUMO | VALOR UNITÁRIO | CUSTO UNITÁRIO
MATED-14624 | FERRAMENTAS PARA FAMÍLIA OPERADOR ESCAVADEIRA - HORISTA (ENCARGOS COMPLEMENTARES) |  |  | hora | 1 | 0.01 | 0.01
[5 empty] | TOTAL MATERIAIS: |  | 0.01
[5 empty] | Custo Direto Total: |  | 0.01
[5 empty] | VALOR: |  | 0.01
ED-14688 FERRAMENTAS PARA PEDREIRO - HORISTA ( ENCARGOS COMPLEMENTARES) (hora)
MATERIAIS |  |  |  | UNID | CONSUMO | VALOR UNITÁRIO | CUSTO UNITÁRIO
MATED-14625 | FERRAMENTAS PARA FAMÍLIA PEDREIRO - HORISTA (ENCARGOS COMPLEMENTARES) |  |  | hora | 1 | 0.78 | 0.78
[5 empty] | TOTAL MATERIAIS: |  | 0.78
[5 empty] | Custo Direto Total: |  | 0.78
[5 empty] | VALOR: |  | 0.78
ED-14696 FERRAMENTAS PARA PINTOR - HORISTA ( ENCARGOS COMPLEMENTARES) (hora)
MATERIAIS |  |  |  | UNID | CONSUMO | VALOR UNITÁRIO | CUSTO UNITÁRIO
MATED-14626 | FERRAMENTAS PARA FAMÍLIA PINTOR - HORISTA (ENCARGOS COMPLEMENTARES) |  |  | hora | 1 | 2.05 | 2.05
[5 empty] | TOTAL MATERIAIS: |  | 2.05
[5 empty] | Custo Direto Total: |  | 2.05
[5 empty] | VALOR: |  | 2.05
ED-14697 FERRAMENTAS PARA SERRALHEIRO - HORISTA ( ENCARGOS COMPLEMENTARES) (hora)
MATERIAIS |  |  |  | UNID | CONSUMO | VALOR UNITÁRIO | CUSTO UNITÁRIO
MATED-14625 | FERRAMENTAS PARA FAMÍLIA PEDREIRO - HORISTA (ENCARGOS COMPLEMENTARES) |  |  | hora | 1 | 0.78 | 0.78
[5 empty] | TOTAL MATERIAIS: |  | 0.78
[5 empty] | Custo Direto Total: |  | 0.78
[5 empty] | VALOR: |  | 0.78
ED-14700 FERRAMENTAS PARA SERVENTE - HORISTA ( ENCARGOS COMPLEMENTARES) (hora)
MATERIAIS |  |  |  | UNID | CONSUMO | VALOR UNITÁRIO | CUSTO UNITÁRIO
MATED-14627 | FERRAMENTAS PARA FAMÍLIA SERVENTE - HORISTA (ENCARGOS COMPLEMENTARES) |  |  | hora | 1 | 0.61 | 0.61
[5 empty] | TOTAL MATERIAIS: |  | 0.61
[5 empty] | Custo Direto Total: |  | 0.61
[5 empty] | VALOR: |  | 0.61
06.01.36 FORMA PARA VIGA, PÉ DIREITO SIMPLES, ESCORAMENTO TIPO PONTALETE, EM TÁBUA DE MADEIRA SERRADA, 4 APROVEITAMENTOS - FABRICAÇÃO, MONTAGEM E DESMONTAGEM ADP REF 92448 (M2)
Equipamento Custo Horário |  | FONTE |  | UNID | COEFICIENTE | PREÇO UNITÁRIO | TOTAL
50.42.02 | CHI/SERRA CIRCULAR DE BANCADA, MOTOR ELÉTRICO 1800W, COIFA PARA DISCO 10", OU EQUIVALENTE | SUDECAP |  | H | 0.15023 | 33.94 | 5.1
50.42.01 | CHP/SERRA CIRCULAR DE BANCADA, MOTOR ELÉTRICO 1800W, COIFA PARA DISCO 10", OU EQUIVALENTE | SUDECAP |  | H | 0.036617 | 35.69 | 1.31
[5 empty] | TOTAL Equipamento Custo Horário: |  | 6.41
Material |  | FONTE |  | UNID | COEFICIENTE | PREÇO UNITÁRIO | TOTAL
73.80.10 | DESMOLDANTE PARA FORMA DE MADEIRA REF 2692 | SUDECAP |  | L | 0.017 | 5.52 | 0.09
71.04.10 | PEÇA DE MADEIRA DE REFLORESTAMENTO 2,5X7,5 CM | SUDECAP |  | M | 1.7715 | 4.59 | 8.13
71.04.09 | PEÇA DE MADEIRA DE REFLORESTAMENTO 7,5X7,5 CM | SUDECAP |  | M | 2.4615 | 6.25 | 15.38
77.05.57 | PREGO DE AÇO POLIDO COM CABEÇA 17 X 24 (2 1/4 X 11) REF 5073 | SUDECAP |  | KG | 0.096849 | 17.9 | 1.73
77.05.55 | PREGO DE AÇO POLIDO COM CABEÇA DUPLA 17 X 27 (2 1/2 X 11) REF 40304 | SUDECAP |  | KG | 0.066 | 21.68 | 1.43
71.01.11 | TÁBUA DE MADEIRA DE REFLORESTAMENTO APARELHADA E=2,5 L=20 CM (1"X12") | SUDECAP |  | M2 | 0.328 | 66.5 | 21.81
71.01.12 | TÁBUA DE MADEIRA DE REFLORESTAMENTO APARELHADA E=2,5 L=30 CM (1"X12") REF 6212 | SUDECAP |  | M | 1.8637 | 19.58 | 36.49
[5 empty] | TOTAL Material: |  | 85.06
Mão de Obra |  | FONTE |  | UNID | COEFICIENTE | PREÇO UNITÁRIO | TOTAL
55.10.05 | AJUDANTE | SUDECAP |  | H | 0.42346 | 19.45 | 8.24
55.10.50 | CARPINTEIRO | SUDECAP |  | H | 2.1905 | 27.36 | 59.93
[5 empty] | TOTAL Mão de Obra: |  | 68.17
[5 empty] | VALOR: |  | 159.64
ED-49810 FÔRMA E DESFORMA PARA VIGA-CINTA/BLOCO COM TÁBUA E SARRAFO, REAPROVEITAMENTO (3X) (FUNDAÇÃO) (m2)
SERVIÇOS |  |  |  | UNID | CONSUMO | PREÇO UNITÁRIO | CUSTO UNITÁRIO
ED-8565 | FÔRMA PARA VIGA-CINTA/BLOCO DE MADEIRA COM TÁBUA E SARRAFO (DESMONTAGEM) |  |  | m2 | 1 | 9.34 | 9.34
ED-8563 | FÔRMA PARA VIGA-CINTA/BLOCO DE MADEIRA COM TÁBUA E SARRAFO (FABRICAÇÃO) |  |  | m2 | 0.33333 | 108.96 | 36.32
ED-8564 | FÔRMA PARA VIGA-CINTA/BLOCO DE MADEIRA COM TÁBUA E SARRAFO (MONTAGEM) |  |  | m2 | 1 | 28.27 | 28.27
[5 empty] | TOTAL SERVIÇOS: |  | 73.93
[5 empty] | Custo Direto Total: |  | 73.93
[5 empty] | VALOR: |  | 73.93
ED-8565 FÔRMA PARA VIGA-CINTA/BLOCO DE MADEIRA COM TÁBUA E SARRAFO (DESMONTAGEM) (m2)
SERVIÇOS |  |  |  | UNID | CONSUMO | PREÇO UNITÁRIO | CUSTO UNITÁRIO
ED-50361 | AJUDANTE DE CARPINTEIRO COM ENCARGOS COMPLEMENTARES |  |  | hora | 0.063218 | 24.85 | 1.571
ED-50372 | CARPINTEIRO DE FORMA COM ENCARGOS COMPLEMENTARES |  |  | hora | 0.25287 | 30.76 | 7.7784
[5 empty] | TOTAL SERVIÇOS: |  | 9.3494
[5 empty] | Custo Direto Total: |  | 9.3494
[5 empty] | VALOR: |  | 9.34
ED-8563 FÔRMA PARA VIGA-CINTA/BLOCO DE MADEIRA COM TÁBUA E SARRAFO (FABRICAÇÃO) (m2)
EQUIPAMENTOS |  | QUANT | UTILIZAÇÃO |  | CUSTO OPERACIONAL |  | CUSTO HORÁRIO
|  |  | PROD | IMPR | PROD | IMPR
EQED-31357 | SERRA DE BANCADA ( DIÂMETRO DO DISCO: 10"[250MM]¦PESO*: 22KG¦POTÊNCIA 1600W*¦ALIMENTAÇÃO: ELETRICIDADE¦REFERÊNCIA: 14618 OU EQUIVALENTE¦OPERADOR: NÃO INCLUSO) * VALORES REFERENCIAIS APROXIMADOS | 1 | 0.43 | 0.57 | 1.3986 | 0.0606 | 0.6359
[5 empty] | TOTAL EQUIPAMENTOS: |  | 0.6359
[5 empty] | Custo Horário da Execução: |  | 0.6359
[5 empty] | Produção da Equipe: |  | 0.7909
[5 empty] | Custo Unitário da Execução: |  | 0.804
MATERIAIS |  |  |  | UNID | CONSUMO | VALOR UNITÁRIO | CUSTO UNITÁRIO
MATED-31669 | DISCO DE CORTE PARA SERRA DE BANCADA (DIÂMETRO DO FURO: 30MM¦DIÂMETRO NOMINAL: 10"[250MM]¦APLICAÇÃO: MADEIRA) |  |  | un | 0.0001852 | 349.9 | 0.0648
MATED-12372 | PREGO 17X21 SEM CABEÇA ( COMPRIMENTO: 48,3MM¦DIÂMETRO: 3,0MM¦QUANTIDADE POR QUILO: 334) |  |  | Kg | 0.2 | 23.5 | 4.7
MATED-11350 | SARRAFO (ACABAMENTO: BRUTO¦SEÇÃO TRANSVERSAL: 1"X3"[POL.]¦ALTURA: 75MM[3"]¦ ESPESSURA: 25MM[1"]¦TIPO DE MADEIRA: PINUS, MISTA OU EQUIVALENTE DA REGIÃO) |  |  | m | 8.7088 | 3.455 | 30.0889
MATED-11354 | TÁBUA (ACABAMENTO: BRUTO¦SEÇÃO TRANSVERSAL: 1X12"¦ESPESSURA: 25MM¦LARGURA*: 300MM¦TIPO DE MADEIRA: CEDRINHO, PINUS OU MADEIRA EQUIVALENTE DA REGIÃO)*VALORES REFERENCIAIS APROXIMADOS |  |  | m2 | 0.94288 | 28.1668 | 26.5579
[5 empty] | TOTAL MATERIAIS: |  | 61.4116
SERVIÇOS |  |  |  | UNID | CONSUMO | PREÇO UNITÁRIO | CUSTO UNITÁRIO
ED-50361 | AJUDANTE DE CARPINTEIRO COM ENCARGOS COMPLEMENTARES |  |  | hora | 0.31609 | 24.85 | 7.8549
ED-50372 | CARPINTEIRO DE FORMA COM ENCARGOS COMPLEMENTARES |  |  | hora | 1.2644 | 30.76 | 38.892
[5 empty] | TOTAL SERVIÇOS: |  | 46.7469
[5 empty] | Custo Direto Total: |  | 108.9625
[5 empty] | VALOR: |  | 108.96
ED-8564 FÔRMA PARA VIGA-CINTA/BLOCO DE MADEIRA COM TÁBUA E SARRAFO (MONTAGEM) (m2)
MATERIAIS |  |  |  | UNID | CONSUMO | VALOR UNITÁRIO | CUSTO UNITÁRIO
MATED-11279 | DESMOLDANTE (APLICAÇÃO: FÔRMAS DE MADEIRA PARA CONCRETO) |  |  | l | 0.12 | 7.9108 | 0.9493
MATED-11327 | PREGO 17X21 COM CABEÇA ( COMPRIMENTO: 48,3MM¦DIÂMETRO: 3,0MM¦QUANTIDADE POR QUILO: 334) |  |  | Kg | 0.2 | 18.6 | 3.72
MATED-11331 | PREGO 17X27 COM CABEÇA ( COMPRIMENTO: 62,1MM¦DIÂMETRO: 3,0MM¦QUANTIDADE POR QUILO: 290) |  |  | Kg | 0.08 | 23.9144 | 1.9132
[5 empty] | TOTAL MATERIAIS: |  | 6.5825
SERVIÇOS |  |  |  | UNID | CONSUMO | PREÇO UNITÁRIO | CUSTO UNITÁRIO
ED-50361 | AJUDANTE DE CARPINTEIRO COM ENCARGOS COMPLEMENTARES |  |  | hora | 0.14667 | 24.85 | 3.6447
ED-50372 | CARPINTEIRO DE FORMA COM ENCARGOS COMPLEMENTARES |  |  | hora | 0.58667 | 30.76 | 18.0459
[5 empty] | TOTAL SERVIÇOS: |  | 21.6906
[5 empty] | Custo Direto Total: |  | 28.2731
[5 empty] | VALOR: |  | 28.27
88269 GESSEIRO COM ENCARGOS COMPLEMENTARES (H)
Encargos Complementares |  | FONTE |  | UNID | COEFICIENTE | PREÇO UNITÁRIO | TOTAL
00037370 | ALIMENTACAO - HORISTA (COLETADO CAIXA - ENCARGOS COMPLEMENTARES) | SINAPI |  | H | 1 | 4.23 | 4.23
00043489 | EPI - FAMILIA PEDREIRO - HORISTA (ENCARGOS COMPLEMENTARES - COLETADO CAIXA) | SINAPI |  | H | 1 | 1.31 | 1.31
00037372 | EXAMES - HORISTA (COLETADO CAIXA - ENCARGOS COMPLEMENTARES) | SINAPI |  | H | 1 | 1.43 | 1.43
00043465 | FERRAMENTAS - FAMILIA PEDREIRO - HORISTA (ENCARGOS COMPLEMENTARES - COLETADO CAIXA) | SINAPI |  | H | 1 | 0.78 | 0.78
00037373 | SEGURO - HORISTA (COLETADO CAIXA - ENCARGOS COMPLEMENTARES) | SINAPI |  | H | 1 | 0.08 | 0.08
00037371 | TRANSPORTE - HORISTA (COLETADO CAIXA - ENCARGOS COMPLEMENTARES) | SINAPI |  | H | 1 | 0.6 | 0.6
[5 empty] | TOTAL Encargos Complementares: |  | 8.43
Mão de Obra |  | FONTE |  | UNID | COEFICIENTE | PREÇO UNITÁRIO | TOTAL
00012872 | GESSEIRO (HORISTA) | SINAPI |  | H | 1 | 21.14 | 21.14
[5 empty] | TOTAL Mão de Obra: |  | 21.14
Serviço |  | FONTE |  | UNID | COEFICIENTE | PREÇO UNITÁRIO | TOTAL
95337 | CURSO DE CAPACITAÇÃO PARA GESSEIRO (ENCARGOS COMPLEMENTARES) - HORISTA | SINAPI |  | H | 1 | 0.24 | 0.24
[5 empty] | TOTAL Serviço: |  | 0.24
[5 empty] | VALOR: |  | 29.81
90279 GRAUTE FGK=20 MPA; TRAÇO 1:0,04:1,8:2,1 (EM MASSA SECA DE CIMENTO/ CAL/ AREIA GROSSA/ BRITA 0) - PREPARO MECÂNICO COM BETONEIRA 400 L. AF_09/2021 (M3)
Equipamento Custo Horário |  | FONTE |  | UNID | COEFICIENTE | PREÇO UNITÁRIO | TOTAL
88831 | BETONEIRA CAPACIDADE NOMINAL DE 400 L, CAPACIDADE DE MISTURA 280 L, MOTOR ELÉTRICO TRIFÁSICO POTÊNCIA DE 2 CV, SEM CARREGADOR - CHI DIURNO. AF_05/2023 | SINAPI |  | CHI | 0.4931 | 0.43 | 0.21
88830 | BETONEIRA CAPACIDADE NOMINAL DE 400 L, CAPACIDADE DE MISTURA 280 L, MOTOR ELÉTRICO TRIFÁSICO POTÊNCIA DE 2 CV, SEM CARREGADOR - CHP DIURNO. AF_05/2023 | SINAPI |  | CHP | 1.1138 | 2.01 | 2.23
[5 empty] | TOTAL Equipamento Custo Horário: |  | 2.44
Material |  | FONTE |  | UNID | COEFICIENTE | PREÇO UNITÁRIO | TOTAL
00000367 | AREIA GROSSA - POSTO JAZIDA/FORNECEDOR (RETIRADO NA JAZIDA, SEM TRANSPORTE) | SINAPI |  | M3 | 0.6302 | 151.96 | 95.76
00001106 | CAL HIDRATADA CH-I PARA ARGAMASSAS | SINAPI |  | KG | 15.1255 | 1.24 | 18.75
00001379 | CIMENTO PORTLAND COMPOSTO CP II-32 | SINAPI |  | KG | 420.1527 | 0.86 | 361.33
00004720 | PEDRA BRITADA N. 0, OU PEDRISCO (4,8 A 9,5 MM) POSTO PEDREIRA/FORNECEDOR, SEM FRETE | SINAPI |  | M3 | 0.5882 | 103.65 | 60.96
[5 empty] | TOTAL Material: |  | 536.8
Mão de Obra com Encargos Complementares |  | FONTE |  | UNID | COEFICIENTE | PREÇO UNITÁRIO | TOTAL
88377 | OPERADOR DE BETONEIRA ESTACIONÁRIA/MISTURADOR COM ENCARGOS COMPLEMENTARES | SINAPI |  | H | 1.6069 | 24.15 | 38.8
88316 | SERVENTE COM ENCARGOS COMPLEMENTARES | SINAPI |  | H | 2.5492 | 23.84 | 60.77
[5 empty] | TOTAL Mão de Obra com Encargos Complementares: |  | 99.57
[5 empty] | VALOR: |  | 638.81
89995 GRAUTEAMENTO DE CINTA SUPERIOR OU DE VERGA EM ALVENARIA ESTRUTURAL. AF_09/2021 (M3)
Mão de Obra com Encargos Complementares |  | FONTE |  | UNID | COEFICIENTE | PREÇO UNITÁRIO | TOTAL
88309 | PEDREIRO COM ENCARGOS COMPLEMENTARES | SINAPI |  | H | 7.4148 | 30.01 | 222.51
88316 | SERVENTE COM ENCARGOS COMPLEMENTARES | SINAPI |  | H | 4.9432 | 23.84 | 117.84
[5 empty] | TOTAL Mão de Obra com Encargos Complementares: |  | 340.35
Serviço |  | FONTE |  | UNID | COEFICIENTE | PREÇO UNITÁRIO | TOTAL
90279 | GRAUTE FGK=20 MPA; TRAÇO 1:0,04:1,8:2,1 (EM MASSA SECA DE CIMENTO/ CAL/ AREIA GROSSA/ BRITA 0) - PREPARO MECÂNICO COM BETONEIRA 400 L. AF_09/2021 | SINAPI |  | M3 | 1.203 | 638.81 | 768.48
[5 empty] | TOTAL Serviço: |  | 768.48
[5 empty] | VALOR: |  | 1108.83
89993 GRAUTEAMENTO VERTICAL EM ALVENARIA ESTRUTURAL. AF_09/2021 (M3)
Mão de Obra com Encargos Complementares |  | FONTE |  | UNID | COEFICIENTE | PREÇO UNITÁRIO | TOTAL
88309 | PEDREIRO COM ENCARGOS COMPLEMENTARES | SINAPI |  | H | 8.2973 | 30.01 | 249
88316 | SERVENTE COM ENCARGOS COMPLEMENTARES | SINAPI |  | H | 5.5315 | 23.84 | 131.87
[5 empty] | TOTAL Mão de Obra com Encargos Complementares: |  | 380.87
Serviço |  | FONTE |  | UNID | COEFICIENTE | PREÇO UNITÁRIO | TOTAL
90279 | GRAUTE FGK=20 MPA; TRAÇO 1:0,04:1,8:2,1 (EM MASSA SECA DE CIMENTO/ CAL/ AREIA GROSSA/ BRITA 0) - PREPARO MECÂNICO COM BETONEIRA 400 L. AF_09/2021 | SINAPI |  | M3 | 1.203 | 638.81 | 768.48
[5 empty] | TOTAL Serviço: |  | 768.48
[5 empty] | VALOR: |  | 1149.35
ED-14505 GRELHA PARA CAIXA COLETORA DE ÁGUA PLUVIAL EM BARRA CHATA 3/4"X1/8" COM REQUADRO EM CANTONEIRA 7/8"X1/8", INCLUSIVE UMA (1) DEMÃO DE FUNDO ANTICORROSIVO E DUAS (2) DEMÃOS DE PINTURA ESMALTE ( FORNECIMENTO/FABRICAÇÃO) (m2)
MATERIAIS |  |  |  | UNID | CONSUMO | VALOR UNITÁRIO | CUSTO UNITÁRIO
MATED-11339 | ELETRODO REVESTIDO PARA SOLDA ( DIÂMETRO NOMINAL: 3,25MM¦FAIXA DE CORRENTE ELÉTRICA: 110-150A¦COMPRIMENTO: 350MM¦ CLASSIFICAÇÃO: E6013¦APLICAÇÃO: COMUM DE USO GERAL) |  |  | Kg | 6.4976 | 16.74 | 108.7706
[5 empty] | TOTAL MATERIAIS: |  | 108.7706
SERVIÇOS |  |  |  | UNID | CONSUMO | PREÇO UNITÁRIO | CUSTO UNITÁRIO
ED-7830 | SERRALHEIRO COM ENCARGOS COMPLEMENTARES |  |  | hora | 3.6667 | 30.98 | 113.5933
ED-50367 | SERVENTE COM ENCARGOS COMPLEMENTARES |  |  | hora | 3.6667 | 22.65 | 83.05
ED-20176 | BARRA CHATA (MATERIAL: AÇO¦ LARGURA: 3/4" OU 19,05MM¦ESPESSURA: 1/8" OU 3, 18MM¦MASSA LINEAR: 0,48KG/M) - FORNECIMENTO, EXCLUSIVE SERVIÇO DE MONTAGEM/INSTALAÇÃO |  |  | m | 49.2337 | 4.43 | 218.1055
ED-20306 | CANTONEIRA COM ABAS IGUAIS (SÉRIE: POLEGADAS¦MATERIAL: AÇO¦LARGURA: 7/8" OU 22, 23MM¦ESPESSURA: 1/8" OU 3,17MM¦MASSA LINEAR: 1,04KG/M) - FORNECIMENTO, EXCLUSIVE SERVIÇO DE MONTAGEM/INSTALAÇÃO |  |  | m | 7.2851 | 9.59 | 69.8641
ED-50495 | PINTURA ESMALTE BASE SOLVENTE EM SUPERFÍCIES METÁLICAS, DUAS (2) DEMÃOS, COM APLICAÇÃO MANUAL, INCLUSIVE UMA (1) DEMÃO DE FUNDO ANTICORROSIVO |  |  | m2 | 1 | 34.98 | 34.98
[5 empty] | TOTAL SERVIÇOS: |  | 519.5929
[5 empty] | Custo Direto Total: |  | 628.3635
[5 empty] | VALOR: |  | 628.36
93282 GUINCHO ELÉTRICO DE COLUNA, CAPACIDADE 400 KG, COM MOTO FREIO, MOTOR TRIFÁSICO DE 1,25 CV - CHI DIURNO. AF_03/2016 (CHI)
Mão de Obra com Encargos Complementares |  | FONTE |  | UNID | COEFICIENTE | PREÇO UNITÁRIO | TOTAL
88295 | OPERADOR DE GUINCHO COM ENCARGOS COMPLEMENTARES | SINAPI |  | H | 1 | 24.29 | 24.29
[5 empty] | TOTAL Mão de Obra com Encargos Complementares: |  | 24.29
Serviço |  | FONTE |  | UNID | COEFICIENTE | PREÇO UNITÁRIO | TOTAL
93277 | GUINCHO ELÉTRICO DE COLUNA, CAPACIDADE 400 KG, COM MOTO FREIO, MOTOR TRIFÁSICO DE 1,25 CV - DEPRECIAÇÃO. AF_03/2016 | SINAPI |  | H | 1 | 0.3 | 0.3
93278 | GUINCHO ELÉTRICO DE COLUNA, CAPACIDADE 400 KG, COM MOTO FREIO, MOTOR TRIFÁSICO DE 1,25 CV - JUROS. AF_03/2016 | SINAPI |  | H | 1 | 0.07 | 0.07
[5 empty] | TOTAL Serviço: |  | 0.37
[5 empty] | VALOR: |  | 24.66
93281 GUINCHO ELÉTRICO DE COLUNA, CAPACIDADE 400 KG, COM MOTO FREIO, MOTOR TRIFÁSICO DE 1,25 CV - CHP DIURNO. AF_03/2016 (CHP)
Mão de Obra com Encargos Complementares |  | FONTE |  | UNID | COEFICIENTE | PREÇO UNITÁRIO | TOTAL
88295 | OPERADOR DE GUINCHO COM ENCARGOS COMPLEMENTARES | SINAPI |  | H | 1 | 24.29 | 24.29
[5 empty] | TOTAL Mão de Obra com Encargos Complementares: |  | 24.29
Serviço |  | FONTE |  | UNID | COEFICIENTE | PREÇO UNITÁRIO | TOTAL
93277 | GUINCHO ELÉTRICO DE COLUNA, CAPACIDADE 400 KG, COM MOTO FREIO, MOTOR TRIFÁSICO DE 1,25 CV - DEPRECIAÇÃO. AF_03/2016 | SINAPI |  | H | 1 | 0.3 | 0.3
93278 | GUINCHO ELÉTRICO DE COLUNA, CAPACIDADE 400 KG, COM MOTO FREIO, MOTOR TRIFÁSICO DE 1,25 CV - JUROS. AF_03/2016 | SINAPI |  | H | 1 | 0.07 | 0.07
93279 | GUINCHO ELÉTRICO DE COLUNA, CAPACIDADE 400 KG, COM MOTO FREIO, MOTOR TRIFÁSICO DE 1,25 CV - MANUTENÇÃO. AF_03/2016 | SINAPI |  | H | 1 | 0.28 | 0.28
93280 | GUINCHO ELÉTRICO DE COLUNA, CAPACIDADE 400 KG, COM MOTO FREIO, MOTOR TRIFÁSICO DE 1,25 CV - MATERIAIS NA OPERAÇÃO. AF_03/2016 | SINAPI |  | H | 1 | 0.74 | 0.74
[5 empty] | TOTAL Serviço: |  | 1.39
[5 empty] | VALOR: |  | 25.68
93277 GUINCHO ELÉTRICO DE COLUNA, CAPACIDADE 400 KG, COM MOTO FREIO, MOTOR TRIFÁSICO DE 1,25 CV - DEPRECIAÇÃO. AF_03/2016 (H)
Equipamento |  | FONTE |  | UNID | COEFICIENTE | PREÇO UNITÁRIO | TOTAL
00036487 | GUINCHO ELETRICO DE COLUNA, CAPACIDADE 400 KG, COM MOTO FREIO, MOTOR TRIFASICO DE 1,25 CV | SINAPI |  | UN | 6.4e-05 | 4829.83 | 0.3
[5 empty] | TOTAL Equipamento: |  | 0.3
[5 empty] | VALOR: |  | 0.3
93278 GUINCHO ELÉTRICO DE COLUNA, CAPACIDADE 400 KG, COM MOTO FREIO, MOTOR TRIFÁSICO DE 1,25 CV - JUROS. AF_03/2016 (H)
Equipamento |  | FONTE |  | UNID | COEFICIENTE | PREÇO UNITÁRIO | TOTAL
00036487 | GUINCHO ELETRICO DE COLUNA, CAPACIDADE 400 KG, COM MOTO FREIO, MOTOR TRIFASICO DE 1,25 CV | SINAPI |  | UN | 1.48e-05 | 4829.83 | 0.07
[5 empty] | TOTAL Equipamento: |  | 0.07
[5 empty] | VALOR: |  | 0.07
93279 GUINCHO ELÉTRICO DE COLUNA, CAPACIDADE 400 KG, COM MOTO FREIO, MOTOR TRIFÁSICO DE 1,25 CV - MANUTENÇÃO. AF_03/2016 (H)
Equipamento |  | FONTE |  | UNID | COEFICIENTE | PREÇO UNITÁRIO | TOTAL
00036487 | GUINCHO ELETRICO DE COLUNA, CAPACIDADE 400 KG, COM MOTO FREIO, MOTOR TRIFASICO DE 1,25 CV | SINAPI |  | UN | 6e-05 | 4829.83 | 0.28
[5 empty] | TOTAL Equipamento: |  | 0.28
[5 empty] | VALOR: |  | 0.28
93280 GUINCHO ELÉTRICO DE COLUNA, CAPACIDADE 400 KG, COM MOTO FREIO, MOTOR TRIFÁSICO DE 1,25 CV - MATERIAIS NA OPERAÇÃO. AF_03/2016 (H)
Especiais |  | FONTE |  | UNID | COEFICIENTE | PREÇO UNITÁRIO | TOTAL
00002705 | ENERGIA ELETRICA ATE 2000 KWH INDUSTRIAL, SEM DEMANDA | SINAPI |  | KWH | 0.78 | 0.96 | 0.74
[5 empty] | TOTAL Especiais: |  | 0.74
[5 empty] | VALOR: |  | 0.74
92028 INTERRUPTOR PARALELO (1 MÓDULO) COM 1 TOMADA DE EMBUTIR 2P+T 10 A, SEM SUPORTE E SEM PLACA - FORNECIMENTO E INSTALAÇÃO. AF_03/2023 (UN)
Material |  | FONTE |  | UNID | COEFICIENTE | PREÇO UNITÁRIO | TOTAL
00038113 | INTERRUPTOR PARALELO 10A, 250V (APENAS MODULO) | SINAPI |  | UN | 1 | 8.04 | 8.04
00038101 | TOMADA 2P+T 10A, 250V (APENAS MODULO) | SINAPI |  | UN | 1 | 7.03 | 7.03
[5 empty] | TOTAL Material: |  | 15.07
Mão de Obra com Encargos Complementares |  | FONTE |  | UNID | COEFICIENTE | PREÇO UNITÁRIO | TOTAL
88247 | AUXILIAR DE ELETRICISTA COM ENCARGOS COMPLEMENTARES | SINAPI |  | H | 0.572 | 25.06 | 14.33
88264 | ELETRICISTA COM ENCARGOS COMPLEMENTARES | SINAPI |  | H | 0.572 | 30.38 | 17.37
[5 empty] | TOTAL Mão de Obra com Encargos Complementares: |  | 31.7
[5 empty] | VALOR: |  | 46.77
91952 INTERRUPTOR SIMPLES (1 MÓDULO), 10A/250V, SEM SUPORTE E SEM PLACA - FORNECIMENTO E INSTALAÇÃO. AF_03/2023 (UN)
Material |  | FONTE |  | UNID | COEFICIENTE | PREÇO UNITÁRIO | TOTAL
00038112 | INTERRUPTOR SIMPLES 10A, 250V (APENAS MODULO) | SINAPI |  | UN | 1 | 6.17 | 6.17
[5 empty] | TOTAL Material: |  | 6.17
Mão de Obra com Encargos Complementares |  | FONTE |  | UNID | COEFICIENTE | PREÇO UNITÁRIO | TOTAL
88247 | AUXILIAR DE ELETRICISTA COM ENCARGOS COMPLEMENTARES | SINAPI |  | H | 0.232 | 25.06 | 5.81
88264 | ELETRICISTA COM ENCARGOS COMPLEMENTARES | SINAPI |  | H | 0.232 | 30.38 | 7.04
[5 empty] | TOTAL Mão de Obra com Encargos Complementares: |  | 12.85
[5 empty] | VALOR: |  | 19.02
91958 INTERRUPTOR SIMPLES (2 MÓDULOS), 10A/250V, SEM SUPORTE E SEM PLACA - FORNECIMENTO E INSTALAÇÃO. AF_03/2023 (UN)
Material |  | FONTE |  | UNID | COEFICIENTE | PREÇO UNITÁRIO | TOTAL
00038112 | INTERRUPTOR SIMPLES 10A, 250V (APENAS MODULO) | SINAPI |  | UN | 2 | 6.17 | 12.34
[5 empty] | TOTAL Material: |  | 12.34
Mão de Obra com Encargos Complementares |  | FONTE |  | UNID | COEFICIENTE | PREÇO UNITÁRIO | TOTAL
88247 | AUXILIAR DE ELETRICISTA COM ENCARGOS COMPLEMENTARES | SINAPI |  | H | 0.402 | 25.06 | 10.07
88264 | ELETRICISTA COM ENCARGOS COMPLEMENTARES | SINAPI |  | H | 0.402 | 30.38 | 12.21
[5 empty] | TOTAL Mão de Obra com Encargos Complementares: |  | 22.28
[5 empty] | VALOR: |  | 34.62
91966 INTERRUPTOR SIMPLES (3 MÓDULOS), 10A/250V, SEM SUPORTE E SEM PLACA - FORNECIMENTO E INSTALAÇÃO. AF_03/2023 (UN)
Material |  | FONTE |  | UNID | COEFICIENTE | PREÇO UNITÁRIO | TOTAL
00038112 | INTERRUPTOR SIMPLES 10A, 250V (APENAS MODULO) | SINAPI |  | UN | 3 | 6.17 | 18.51
[5 empty] | TOTAL Material: |  | 18.51
Mão de Obra com Encargos Complementares |  | FONTE |  | UNID | COEFICIENTE | PREÇO UNITÁRIO | TOTAL
88247 | AUXILIAR DE ELETRICISTA COM ENCARGOS COMPLEMENTARES | SINAPI |  | H | 0.572 | 25.06 | 14.33
88264 | ELETRICISTA COM ENCARGOS COMPLEMENTARES | SINAPI |  | H | 0.572 | 30.38 | 17.37
[5 empty] | TOTAL Mão de Obra com Encargos Complementares: |  | 31.7
[5 empty] | VALOR: |  | 50.21
88441 JARDINEIRO COM ENCARGOS COMPLEMENTARES (H)
Encargos Complementares |  | FONTE |  | UNID | COEFICIENTE | PREÇO UNITÁRIO | TOTAL
00037370 | ALIMENTACAO - HORISTA (COLETADO CAIXA - ENCARGOS COMPLEMENTARES) | SINAPI |  | H | 1 | 4.23 | 4.23
00043489 | EPI - FAMILIA PEDREIRO - HORISTA (ENCARGOS COMPLEMENTARES - COLETADO CAIXA) | SINAPI |  | H | 1 | 1.31 | 1.31
00037372 | EXAMES - HORISTA (COLETADO CAIXA - ENCARGOS COMPLEMENTARES) | SINAPI |  | H | 1 | 1.43 | 1.43
00043465 | FERRAMENTAS - FAMILIA PEDREIRO - HORISTA (ENCARGOS COMPLEMENTARES - COLETADO CAIXA) | SINAPI |  | H | 1 | 0.78 | 0.78
00037373 | SEGURO - HORISTA (COLETADO CAIXA - ENCARGOS COMPLEMENTARES) | SINAPI |  | H | 1 | 0.08 | 0.08
00037371 | TRANSPORTE - HORISTA (COLETADO CAIXA - ENCARGOS COMPLEMENTARES) | SINAPI |  | H | 1 | 0.6 | 0.6
[5 empty] | TOTAL Encargos Complementares: |  | 8.43
Mão de Obra |  | FONTE |  | UNID | COEFICIENTE | PREÇO UNITÁRIO | TOTAL
00044503 | JARDINEIRO (HORISTA) | SINAPI |  | H | 1 | 16.27 | 16.27
[5 empty] | TOTAL Mão de Obra: |  | 16.27
Serviço |  | FONTE |  | UNID | COEFICIENTE | PREÇO UNITÁRIO | TOTAL
95390 | CURSO DE CAPACITAÇÃO PARA JARDINEIRO (ENCARGOS COMPLEMENTARES) - HORISTA | SINAPI |  | H | 1 | 0.08 | 0.08
[5 empty] | TOTAL Serviço: |  | 0.08
[5 empty] | VALOR: |  | 24.78
S12785 Junta serrada, seção transversal dim. 5 x 10 a 40mm, inclusive tarugo e preenchimento com mastique MBT ou similar. (m)
Encargos Complementares |  | FONTE |  | UNID | COEFICIENTE | PREÇO UNITÁRIO | TOTAL
S10550 | Encargos Complementares - Pedreiro | ORSE |  | h | 0.25 | 3.67 | 0.91
S10594 | Encargos Complementares - Serralheiro ou Operador de Equipamento Leve | ORSE |  | h | 0.125 | 3.64 | 0.45
[5 empty] | TOTAL Encargos Complementares: |  | 1.36
Equipamento |  | FONTE |  | UNID | COEFICIENTE | PREÇO UNITÁRIO | TOTAL
I12749 | Aluguel de Máquina de corte em asfalto/concreto utilizando disco diamantado diam. 350 mm (não inclui o disco) | ORSE |  | d | 0.0156 | 80 | 1.24
[5 empty] | TOTAL Equipamento: |  | 1.24
Material |  | FONTE |  | UNID | COEFICIENTE | PREÇO UNITÁRIO | TOTAL
I12750 | Disco de corte diamantado para asfalto e concreto diam. 350mm (utilização 1.000,0m) | ORSE |  | un | 0.001 | 414.32 | 0.41
I02866 | Mastique de Poliuretano NP1, MBT, BASF ou similar, cartucho com 300ml | ORSE |  | l | 0.05 | 159.63 | 7.98
I02621 | Tarugo (Baguete Plástico) Tarucel d=6mm | ORSE |  | m | 1 | 0.64 | 0.64
[5 empty] | TOTAL Material: |  | 9.03
Mão de Obra |  | FONTE |  | UNID | COEFICIENTE | PREÇO UNITÁRIO | TOTAL
I12950 | Operador de equipamento leve - SICRO | ORSE |  | h | 0.125 | 14.41 | 1.8
I04750S | Pedreiro (horista) | ORSE |  | h | 0.25 | 19.02 | 4.75
[5 empty] | TOTAL Mão de Obra: |  | 6.55
[5 empty] | VALOR: |  | 18.18
40.16.11 LANÇAMENTO MANUAL, ADENSAMENTO E ACABAMENTO DE CONCRETO CONVENCIONAL EM ESTRUTURA (M3)
Equipamento Custo Horário |  | FONTE |  | UNID | COEFICIENTE | PREÇO UNITÁRIO | TOTAL
50.39.11 | CHI/VIBRADOR DE IMERSÃO COM MANGOTE DE 45MM | SUDECAP |  | H | 1.417 | 0.42 | 0.6
50.39.10 | CHP/VIBRADOR DE IMERSÃO COM MANGOTE DE 45MM | SUDECAP |  | H | 1.042 | 1.17 | 1.22
[5 empty] | TOTAL Equipamento Custo Horário: |  | 1.82
Mão de Obra |  | FONTE |  | UNID | COEFICIENTE | PREÇO UNITÁRIO | TOTAL
55.10.75 | PEDREIRO | SUDECAP |  | H | 1.5914 | 27.36 | 43.54
55.10.88 | SERVENTE DE OBRAS | SUDECAP |  | H | 3.6402 | 19.24 | 70.04
[5 empty] | TOTAL Mão de Obra: |  | 113.58
[5 empty] | VALOR: |  | 115.4
S07692 Lançamento de concreto simples fabricado na obra, inclusive adensamento e acabamento em peças da superestrutura (m3)
Encargos Complementares |  | FONTE |  | UNID | COEFICIENTE | PREÇO UNITÁRIO | TOTAL
S10555 | Encargos Complementares - Armador | ORSE |  | h | 0.18 | 3.64 | 0.65
S10551 | Encargos Complementares - Carpinteiro | ORSE |  | h | 0.36 | 3.71 | 1.33
S10550 | Encargos Complementares - Pedreiro | ORSE |  | h | 0.36 | 3.67 | 1.32
S10549 | Encargos Complementares - Servente | ORSE |  | h | 1.62 | 3.8 | 6.15
[5 empty] | TOTAL Encargos Complementares: |  | 9.45
Mão de Obra |  | FONTE |  | UNID | COEFICIENTE | PREÇO UNITÁRIO | TOTAL
I00378S | Armador (horista) | ORSE |  | h | 0.18 | 19.02 | 3.42
I01213S | Carpinteiro de formas para concreto (horista) | ORSE |  | h | 0.36 | 19.02 | 6.84
I04750S | Pedreiro (horista) | ORSE |  | h | 0.36 | 19.02 | 6.84
I06111S | Servente de obras (horista) | ORSE |  | h | 1.62 | 14.58 | 23.61
[5 empty] | TOTAL Mão de Obra: |  | 40.71
[5 empty] | VALOR: |  | 50.16
S00128 Lançamento de concreto usinado, bombeado, em peças armadas da superestrutura, inclusive colocação, adensamento e acabamento (m3)
Encargos Complementares |  | FONTE |  | UNID | COEFICIENTE | PREÇO UNITÁRIO | TOTAL
S10555 | Encargos Complementares - Armador | ORSE |  | h | 0.18 | 3.64 | 0.65
S10551 | Encargos Complementares - Carpinteiro | ORSE |  | h | 0.36 | 3.71 | 1.33
S10550 | Encargos Complementares - Pedreiro | ORSE |  | h | 0.36 | 3.67 | 1.32
S10549 | Encargos Complementares - Servente | ORSE |  | h | 1.62 | 3.8 | 6.15
[5 empty] | TOTAL Encargos Complementares: |  | 9.45
Mão de Obra |  | FONTE |  | UNID | COEFICIENTE | PREÇO UNITÁRIO | TOTAL
I00378S | Armador (horista) | ORSE |  | h | 0.18 | 19.02 | 3.42
I01213S | Carpinteiro de formas para concreto (horista) | ORSE |  | h | 0.36 | 19.02 | 6.84
I04750S | Pedreiro (horista) | ORSE |  | h | 0.36 | 19.02 | 6.84
I06111S | Servente de obras (horista) | ORSE |  | h | 1.62 | 14.58 | 23.61
[5 empty] | TOTAL Mão de Obra: |  | 40.71
[5 empty] | VALOR: |  | 50.16
I2714 MAO DE OBRA DE OPERAÇÃO BET.ELET.580L (H)
Mão de Obra |  | FONTE |  | UNID | COEFICIENTE | PREÇO UNITÁRIO | TOTAL
I2548 | OPERADOR DE BETONEIRA | SEINFRA |  | H | 1 | 23.71 | 23.71
[5 empty] | TOTAL Mão de Obra: |  | 23.71
[5 empty] | VALOR: |  | 23.71
88274 MARMORISTA/GRANITEIRO COM ENCARGOS COMPLEMENTARES (H)
Encargos Complementares |  | FONTE |  | UNID | COEFICIENTE | PREÇO UNITÁRIO | TOTAL
00037370 | ALIMENTACAO - HORISTA (COLETADO CAIXA - ENCARGOS COMPLEMENTARES) | SINAPI |  | H | 1 | 4.23 | 4.23
00043489 | EPI - FAMILIA PEDREIRO - HORISTA (ENCARGOS COMPLEMENTARES - COLETADO CAIXA) | SINAPI |  | H | 1 | 1.31 | 1.31
00037372 | EXAMES - HORISTA (COLETADO CAIXA - ENCARGOS COMPLEMENTARES) | SINAPI |  | H | 1 | 1.43 | 1.43
00043465 | FERRAMENTAS - FAMILIA PEDREIRO - HORISTA (ENCARGOS COMPLEMENTARES - COLETADO CAIXA) | SINAPI |  | H | 1 | 0.78 | 0.78
00037373 | SEGURO - HORISTA (COLETADO CAIXA - ENCARGOS COMPLEMENTARES) | SINAPI |  | H | 1 | 0.08 | 0.08
00037371 | TRANSPORTE - HORISTA (COLETADO CAIXA - ENCARGOS COMPLEMENTARES) | SINAPI |  | H | 1 | 0.6 | 0.6
[5 empty] | TOTAL Encargos Complementares: |  | 8.43
Mão de Obra |  | FONTE |  | UNID | COEFICIENTE | PREÇO UNITÁRIO | TOTAL
00004755 | MARMORISTA / GRANITEIRO (HORISTA) | SINAPI |  | H | 1 | 21.14 | 21.14
[5 empty] | TOTAL Mão de Obra: |  | 21.14
Serviço |  | FONTE |  | UNID | COEFICIENTE | PREÇO UNITÁRIO | TOTAL
95341 | CURSO DE CAPACITAÇÃO PARA MARMORISTA/GRANITEIRO (ENCARGOS COMPLEMENTARES) - HORISTA | SINAPI |  | H | 1 | 0.31 | 0.31
[5 empty] | TOTAL Serviço: |  | 0.31
[5 empty] | VALOR: |  | 29.88
90780 MESTRE DE OBRAS COM ENCARGOS COMPLEMENTARES (H)
Encargos Complementares |  | FONTE |  | UNID | COEFICIENTE | PREÇO UNITÁRIO | TOTAL
00043487 | EPI - FAMILIA ENCARREGADO GERAL - HORISTA (ENCARGOS COMPLEMENTARES - COLETADO CAIXA) | SINAPI |  | H | 1 | 1.28 | 1.28
00037372 | EXAMES - HORISTA (COLETADO CAIXA - ENCARGOS COMPLEMENTARES) | SINAPI |  | H | 1 | 1.43 | 1.43
00043463 | FERRAMENTAS - FAMILIA ENCARREGADO GERAL - HORISTA (ENCARGOS COMPLEMENTARES - COLETADO CAIXA) | SINAPI |  | H | 1 | 0.08 | 0.08
00037373 | SEGURO - HORISTA (COLETADO CAIXA - ENCARGOS COMPLEMENTARES) | SINAPI |  | H | 1 | 0.08 | 0.08
[5 empty] | TOTAL Encargos Complementares: |  | 2.87
Mão de Obra |  | FONTE |  | UNID | COEFICIENTE | PREÇO UNITÁRIO | TOTAL
00004069 | MESTRE DE OBRAS (HORISTA) | SINAPI |  | H | 1 | 43.69 | 43.69
[5 empty] | TOTAL Mão de Obra: |  | 43.69
Serviço |  | FONTE |  | UNID | COEFICIENTE | PREÇO UNITÁRIO | TOTAL
95405 | CURSO DE CAPACITAÇÃO PARA MESTRE DE OBRAS (ENCARGOS COMPLEMENTARES) - HORISTA | SINAPI |  | H | 1 | 0.92 | 0.92
[5 empty] | TOTAL Serviço: |  | 0.92
[5 empty] | VALOR: |  | 47.48
92510 MONTAGEM E DESMONTAGEM DE FÔRMA DE LAJE MACIÇA, PÉ-DIREITO SIMPLES, EM CHAPA DE MADEIRA COMPENSADA RESINADA, 2 UTILIZAÇÕES. AF_09/2020 (M2)
Equipamento |  | FONTE |  | UNID | COEFICIENTE | PREÇO UNITÁRIO | TOTAL
00010749 | LOCACAO DE ESCORA METALICA TELESCOPICA, COM ALTURA REGULAVEL DE *1,80* A *3,20* M, COM CAPACIDADE DE CARGA DE NO MINIMO 1000 KGF (10 KN), INCLUSO TRIPE E FORCADO | SINAPI |  | UNXME | 0.397 | 17.75 | 7.04
[5 empty] | TOTAL Equipamento: |  | 7.04
Material |  | FONTE |  | UNID | COEFICIENTE | PREÇO UNITÁRIO | TOTAL
00002692 | DESMOLDANTE PROTETOR PARA FORMAS DE MADEIRA, DE BASE OLEOSA EMULSIONADA EM AGUA | SINAPI |  | L | 0.01 | 8.73 | 0.08
00040270 | VIGA DE ESCORAMENTO H20, DE MADEIRA, PESO DE 5,00 A 5,20 KG/M, COM EXTREMIDADES PLASTICAS | SINAPI |  | M | 0.038 | 132.25 | 5.02
[5 empty] | TOTAL Material: |  | 5.1
Mão de Obra com Encargos Complementares |  | FONTE |  | UNID | COEFICIENTE | PREÇO UNITÁRIO | TOTAL
88239 | AJUDANTE DE CARPINTEIRO COM ENCARGOS COMPLEMENTARES | SINAPI |  | H | 0.126 | 24.45 | 3.08
88262 | CARPINTEIRO DE FORMAS COM ENCARGOS COMPLEMENTARES | SINAPI |  | H | 0.687 | 29.59 | 20.32
[5 empty] | TOTAL Mão de Obra com Encargos Complementares: |  | 23.4
Serviço |  | FONTE |  | UNID | COEFICIENTE | PREÇO UNITÁRIO | TOTAL
92267 | FABRICAÇÃO DE FÔRMA PARA LAJES, EM CHAPA DE MADEIRA COMPENSADA RESINADA, E = 17 MM. AF_09/2020 | SINAPI |  | M2 | 0.577 | 56.08 | 32.35
[5 empty] | TOTAL Serviço: |  | 32.35
[5 empty] | VALOR: |  | 67.89
92415 MONTAGEM E DESMONTAGEM DE FÔRMA DE PILARES RETANGULARES E ESTRUTURAS SIMILARES, PÉ-DIREITO SIMPLES, EM CHAPA DE MADEIRA COMPENSADA RESINADA, 2 UTILIZAÇÕES. AF_09/2020 (M2)
Equipamento |  | FONTE |  | UNID | COEFICIENTE | PREÇO UNITÁRIO | TOTAL
00040271 | LOCACAO DE APRUMADOR METALICO DE PILAR, COM ALTURA E ANGULO REGULAVEIS, EXTENSAO DE *1,50* A *2,80* M | SINAPI |  | UNXME | 0.196 | 15.31 | 3
00040287 | LOCACAO DE BARRA DE ANCORAGEM DE 0,80 A 1,20 M DE EXTENSAO, COM ROSCA DE 5/8", INCLUINDO PORCA E FLANGE | SINAPI |  | MES | 0.785 | 5.89 | 4.62
00040275 | LOCACAO DE VIGA SANDUICHE METALICA VAZADA PARA TRAVAMENTO DE PILARES, ALTURA DE *8* CM, LARGURA DE *6* CM E EXTENSAO DE 2 M | SINAPI |  | UNXME | 0.393 | 16 | 6.28
[5 empty] | TOTAL Equipamento: |  | 13.9
Material |  | FONTE |  | UNID | COEFICIENTE | PREÇO UNITÁRIO | TOTAL
00002692 | DESMOLDANTE PROTETOR PARA FORMAS DE MADEIRA, DE BASE OLEOSA EMULSIONADA EM AGUA | SINAPI |  | L | 0.01 | 8.73 | 0.08
00040304 | PREGO DE ACO POLIDO COM CABECA DUPLA 17 X 27 (2 1/2 X 11) | SINAPI |  | KG | 0.019 | 24.27 | 0.46
[5 empty] | TOTAL Material: |  | 0.54
Mão de Obra com Encargos Complementares |  | FONTE |  | UNID | COEFICIENTE | PREÇO UNITÁRIO | TOTAL
88239 | AJUDANTE DE CARPINTEIRO COM ENCARGOS COMPLEMENTARES | SINAPI |  | H | 0.206 | 24.45 | 5.03
88262 | CARPINTEIRO DE FORMAS COM ENCARGOS COMPLEMENTARES | SINAPI |  | H | 1.125 | 29.59 | 33.28
[5 empty] | TOTAL Mão de Obra com Encargos Complementares: |  | 38.31
Serviço |  | FONTE |  | UNID | COEFICIENTE | PREÇO UNITÁRIO | TOTAL
92263 | FABRICAÇÃO DE FÔRMA PARA PILARES E ESTRUTURAS SIMILARES, EM CHAPA DE MADEIRA COMPENSADA RESINADA, E = 17 MM. AF_09/2020 | SINAPI |  | M2 | 0.525 | 189.96 | 99.72
[5 empty] | TOTAL Serviço: |  | 99.72
[5 empty] | VALOR: |  | 152.47
92451 MONTAGEM E DESMONTAGEM DE FÔRMA DE VIGA, ESCORAMENTO COM GARFO DE MADEIRA, PÉ-DIREITO SIMPLES, EM CHAPA DE MADEIRA RESINADA, 2 UTILIZAÇÕES. AF_09/2020 (M2)
Material |  | FONTE |  | UNID | COEFICIENTE | PREÇO UNITÁRIO | TOTAL
00002692 | DESMOLDANTE PROTETOR PARA FORMAS DE MADEIRA, DE BASE OLEOSA EMULSIONADA EM AGUA | SINAPI |  | L | 0.01 | 8.73 | 0.08
00040304 | PREGO DE ACO POLIDO COM CABECA DUPLA 17 X 27 (2 1/2 X 11) | SINAPI |  | KG | 0.049 | 24.27 | 1.18
00006193 | TABUA NAO APARELHADA *2,5 X 20* CM, EM MACARANDUBA/MASSARANDUBA, ANGELIM OU EQUIVALENTE DA REGIAO - BRUTA | SINAPI |  | M | 0.474 | 18.37 | 8.7
[5 empty] | TOTAL Material: |  | 9.96
Mão de Obra com Encargos Complementares |  | FONTE |  | UNID | COEFICIENTE | PREÇO UNITÁRIO | TOTAL
88239 | AJUDANTE DE CARPINTEIRO COM ENCARGOS COMPLEMENTARES | SINAPI |  | H | 0.205 | 24.45 | 5.01
88262 | CARPINTEIRO DE FORMAS COM ENCARGOS COMPLEMENTARES | SINAPI |  | H | 1.12 | 29.59 | 33.14
[5 empty] | TOTAL Mão de Obra com Encargos Complementares: |  | 38.15
Serviço |  | FONTE |  | UNID | COEFICIENTE | PREÇO UNITÁRIO | TOTAL
92272 | FABRICAÇÃO DE ESCORAS DE VIGA DO TIPO GARFO, EM MADEIRA. AF_09/2020 | SINAPI |  | M | 1.816 | 46.44 | 84.33
92265 | FABRICAÇÃO DE FÔRMA PARA VIGAS, EM CHAPA DE MADEIRA COMPENSADA RESINADA, E = 17 MM. AF_09/2020 | SINAPI |  | M2 | 0.626 | 134.36 | 84.1
[5 empty] | TOTAL Serviço: |  | 168.43
[5 empty] | VALOR: |  | 216.54
5934 MOTONIVELADORA POTÊNCIA BÁSICA LÍQUIDA (PRIMEIRA MARCHA) 125 HP, PESO BRUTO 13032 KG, LARGURA DA LÂMINA DE 3,7 M - CHI DIURNO. AF_06/2014 (CHI)
Mão de Obra com Encargos Complementares |  | FONTE |  | UNID | COEFICIENTE | PREÇO UNITÁRIO | TOTAL
88300 | OPERADOR DE MOTONIVELADORA COM ENCARGOS COMPLEMENTARES | SINAPI |  | H | 1 | 38.31 | 38.31
[5 empty] | TOTAL Mão de Obra com Encargos Complementares: |  | 38.31
Serviço |  | FONTE |  | UNID | COEFICIENTE | PREÇO UNITÁRIO | TOTAL
89228 | MOTONIVELADORA POTÊNCIA BÁSICA LÍQUIDA (PRIMEIRA MARCHA) 125 HP, PESO BRUTO 13032 KG, LARGURA DA LÂMINA DE 3,7 M - DEPRECIAÇÃO. AF_06/2014 | SINAPI |  | H | 1 | 46 | 46
89229 | MOTONIVELADORA POTÊNCIA BÁSICA LÍQUIDA (PRIMEIRA MARCHA) 125 HP, PESO BRUTO 13032 KG, LARGURA DA LÂMINA DE 3,7 M - JUROS. AF_06/2014 | SINAPI |  | H | 1 | 16.21 | 16.21
[5 empty] | TOTAL Serviço: |  | 62.21
[5 empty] | VALOR: |  | 100.52
5932 MOTONIVELADORA POTÊNCIA BÁSICA LÍQUIDA (PRIMEIRA MARCHA) 125 HP, PESO BRUTO 13032 KG, LARGURA DA LÂMINA DE 3,7 M - CHP DIURNO. AF_06/2014 (CHP)
Mão de Obra com Encargos Complementares |  | FONTE |  | UNID | COEFICIENTE | PREÇO UNITÁRIO | TOTAL
88300 | OPERADOR DE MOTONIVELADORA COM ENCARGOS COMPLEMENTARES | SINAPI |  | H | 1 | 38.31 | 38.31
[5 empty] | TOTAL Mão de Obra com Encargos Complementares: |  | 38.31
Serviço |  | FONTE |  | UNID | COEFICIENTE | PREÇO UNITÁRIO | TOTAL
89228 | MOTONIVELADORA POTÊNCIA BÁSICA LÍQUIDA (PRIMEIRA MARCHA) 125 HP, PESO BRUTO 13032 KG, LARGURA DA LÂMINA DE 3,7 M - DEPRECIAÇÃO. AF_06/2014 | SINAPI |  | H | 1 | 46 | 46
89229 | MOTONIVELADORA POTÊNCIA BÁSICA LÍQUIDA (PRIMEIRA MARCHA) 125 HP, PESO BRUTO 13032 KG, LARGURA DA LÂMINA DE 3,7 M - JUROS. AF_06/2014 | SINAPI |  | H | 1 | 16.21 | 16.21
5779 | MOTONIVELADORA POTÊNCIA BÁSICA LÍQUIDA (PRIMEIRA MARCHA) 125 HP, PESO BRUTO 13032 KG, LARGURA DA LÂMINA DE 3,7 M - MANUTENÇÃO. AF_06/2014 | SINAPI |  | H | 1 | 73.94 | 73.94
53849 | MOTONIVELADORA POTÊNCIA BÁSICA LÍQUIDA (PRIMEIRA MARCHA) 125 HP, PESO BRUTO 13032 KG, LARGURA DA LÂMINA DE 3,7 M - MATERIAIS NA OPERAÇÃO. AF_06/2014 | SINAPI |  | H | 1 | 81.7 | 81.7
[5 empty] | TOTAL Serviço: |  | 217.85
[5 empty] | VALOR: |  | 256.16
89228 MOTONIVELADORA POTÊNCIA BÁSICA LÍQUIDA (PRIMEIRA MARCHA) 125 HP, PESO BRUTO 13032 KG, LARGURA DA LÂMINA DE 3,7 M - DEPRECIAÇÃO. AF_06/2014 (H)
Equipamento |  | FONTE |  | UNID | COEFICIENTE | PREÇO UNITÁRIO | TOTAL
00004090 | MOTONIVELADORA POTENCIA BASICA LIQUIDA (PRIMEIRA MARCHA) 125 HP, PESO BRUTO 13843 KG, LARGURA DA LAMINA DE 3,7 M | SINAPI |  | UN | 4e-05 | 1150000 | 46
[5 empty] | TOTAL Equipamento: |  | 46
[5 empty] | VALOR: |  | 46
89229 MOTONIVELADORA POTÊNCIA BÁSICA LÍQUIDA (PRIMEIRA MARCHA) 125 HP, PESO BRUTO 13032 KG, LARGURA DA LÂMINA DE 3,7 M - JUROS. AF_06/2014 (H)
Equipamento |  | FONTE |  | UNID | COEFICIENTE | PREÇO UNITÁRIO | TOTAL
00004090 | MOTONIVELADORA POTENCIA BASICA LIQUIDA (PRIMEIRA MARCHA) 125 HP, PESO BRUTO 13843 KG, LARGURA DA LAMINA DE 3,7 M | SINAPI |  | UN | 1.41e-05 | 1150000 | 16.21
[5 empty] | TOTAL Equipamento: |  | 16.21
[5 empty] | VALOR: |  | 16.21
5779 MOTONIVELADORA POTÊNCIA BÁSICA LÍQUIDA (PRIMEIRA MARCHA) 125 HP, PESO BRUTO 13032 KG, LARGURA DA LÂMINA DE 3,7 M - MANUTENÇÃO. AF_06/2014 (H)
Equipamento |  | FONTE |  | UNID | COEFICIENTE | PREÇO UNITÁRIO | TOTAL
00004090 | MOTONIVELADORA POTENCIA BASICA LIQUIDA (PRIMEIRA MARCHA) 125 HP, PESO BRUTO 13843 KG, LARGURA DA LAMINA DE 3,7 M | SINAPI |  | UN | 6.43e-05 | 1150000 | 73.94
[5 empty] | TOTAL Equipamento: |  | 73.94
[5 empty] | VALOR: |  | 73.94
53849 MOTONIVELADORA POTÊNCIA BÁSICA LÍQUIDA (PRIMEIRA MARCHA) 125 HP, PESO BRUTO 13032 KG, LARGURA DA LÂMINA DE 3,7 M - MATERIAIS NA OPERAÇÃO. AF_06/2014 (H)
Material |  | FONTE |  | UNID | COEFICIENTE | PREÇO UNITÁRIO | TOTAL
00004221 | OLEO DIESEL COMBUSTIVEL COMUM METROPOLITANO S-10 OU S-500 | SINAPI |  | L | 13.99 | 5.84 | 81.7
[5 empty] | TOTAL Material: |  | 81.7
[5 empty] | VALOR: |  | 81.7
88281 MOTORISTA DE BASCULANTE COM ENCARGOS COMPLEMENTARES (H)
Encargos Complementares |  | FONTE |  | UNID | COEFICIENTE | PREÇO UNITÁRIO | TOTAL
00037370 | ALIMENTACAO - HORISTA (COLETADO CAIXA - ENCARGOS COMPLEMENTARES) | SINAPI |  | H | 1 | 4.23 | 4.23
00043488 | EPI - FAMILIA OPERADOR ESCAVADEIRA - HORISTA (ENCARGOS COMPLEMENTARES - COLETADO CAIXA) | SINAPI |  | H | 1 | 0.89 | 0.89
00037372 | EXAMES - HORISTA (COLETADO CAIXA - ENCARGOS COMPLEMENTARES) | SINAPI |  | H | 1 | 1.43 | 1.43
00043464 | FERRAMENTAS - FAMILIA OPERADOR ESCAVADEIRA - HORISTA (ENCARGOS COMPLEMENTARES - COLETADO CAIXA) | SINAPI |  | H | 1 | 0.01 | 0.01
00037373 | SEGURO - HORISTA (COLETADO CAIXA - ENCARGOS COMPLEMENTARES) | SINAPI |  | H | 1 | 0.08 | 0.08
00037371 | TRANSPORTE - HORISTA (COLETADO CAIXA - ENCARGOS COMPLEMENTARES) | SINAPI |  | H | 1 | 0.6 | 0.6
[5 empty] | TOTAL Encargos Complementares: |  | 7.24
Mão de Obra |  | FONTE |  | UNID | COEFICIENTE | PREÇO UNITÁRIO | TOTAL
00020020 | MOTORISTA DE CAMINHAO-BASCULANTE (HORISTA) | SINAPI |  | H | 1 | 27.44 | 27.44
[5 empty] | TOTAL Mão de Obra: |  | 27.44
Serviço |  | FONTE |  | UNID | COEFICIENTE | PREÇO UNITÁRIO | TOTAL
95346 | CURSO DE CAPACITAÇÃO PARA MOTORISTA DE BASCULANTE (ENCARGOS COMPLEMENTARES) - HORISTA | SINAPI |  | H | 1 | 0.13 | 0.13
[5 empty] | TOTAL Serviço: |  | 0.13
[5 empty] | VALOR: |  | 34.81
88282 MOTORISTA DE CAMINHÃO COM ENCARGOS COMPLEMENTARES (H)
Encargos Complementares |  | FONTE |  | UNID | COEFICIENTE | PREÇO UNITÁRIO | TOTAL
00037370 | ALIMENTACAO - HORISTA (COLETADO CAIXA - ENCARGOS COMPLEMENTARES) | SINAPI |  | H | 1 | 4.23 | 4.23
00043488 | EPI - FAMILIA OPERADOR ESCAVADEIRA - HORISTA (ENCARGOS COMPLEMENTARES - COLETADO CAIXA) | SINAPI |  | H | 1 | 0.89 | 0.89
00037372 | EXAMES - HORISTA (COLETADO CAIXA - ENCARGOS COMPLEMENTARES) | SINAPI |  | H | 1 | 1.43 | 1.43
00043464 | FERRAMENTAS - FAMILIA OPERADOR ESCAVADEIRA - HORISTA (ENCARGOS COMPLEMENTARES - COLETADO CAIXA) | SINAPI |  | H | 1 | 0.01 | 0.01
00037373 | SEGURO - HORISTA (COLETADO CAIXA - ENCARGOS COMPLEMENTARES) | SINAPI |  | H | 1 | 0.08 | 0.08
00037371 | TRANSPORTE - HORISTA (COLETADO CAIXA - ENCARGOS COMPLEMENTARES) | SINAPI |  | H | 1 | 0.6 | 0.6
[5 empty] | TOTAL Encargos Complementares: |  | 7.24
Mão de Obra |  | FONTE |  | UNID | COEFICIENTE | PREÇO UNITÁRIO | TOTAL
00004093 | MOTORISTA DE CAMINHAO (HORISTA) | SINAPI |  | H | 1 | 26.42 | 26.42
[5 empty] | TOTAL Mão de Obra: |  | 26.42
Serviço |  | FONTE |  | UNID | COEFICIENTE | PREÇO UNITÁRIO | TOTAL
95347 | CURSO DE CAPACITAÇÃO PARA MOTORISTA DE CAMINHÃO (ENCARGOS COMPLEMENTARES) - HORISTA | SINAPI |  | H | 1 | 0.13 | 0.13
[5 empty] | TOTAL Serviço: |  | 0.13
[5 empty] | VALOR: |  | 33.79
S10735 Mix color stone (m2)
Material |  | FONTE |  | UNID | COEFICIENTE | PREÇO UNITÁRIO | TOTAL
I02692S | Desmoldante protetor para formas de madeira, de base oleosa emulsionada em agua | ORSE |  | l | 0.19 | 9.13 | 1.73
I11535 | Polímeros color | ORSE |  | kg | 2.3 | 5.65 | 12.99
I06085S | Selador acrilico opaco premium interior/exterior | ORSE |  | l | 0.7 | 6.66 | 4.66
[5 empty] | TOTAL Material: |  | 19.38
[5 empty] | VALOR: |  | 19.38
ED-8501 OPERADOR DE BETONEIRA ESTACIONÁRIA COM ENCARGOS COMPLEMENTARES (hora)
MÃO DE OBRA |  |  |  | UNID | CONSUMO | SALÁRIO HORA | CUSTO HORÁRIO
MOED-8499 | OPERADOR DE BETONEIRA ESTACIONÁRIA (MODALIDADE: HORISTA¦ENCARGOS |  |  | h | 1 | 21.744 | 21.74
[5 empty] | TOTAL MÃO DE OBRA: |  | 21.74
[5 empty] | Custo Horário da Execução: |  | 21.74
[5 empty] | Produção da Equipe: |  | 1
[5 empty] | Custo Unitário da Execução: |  | 21.74
MATERIAIS |  |  |  | UNID | CONSUMO | VALOR UNITÁRIO | CUSTO UNITÁRIO
MATED-13096 | CESTA BÁSICA/ALIMENTAÇÃO - HORISTA ( ENCARGOS COMPLEMENTARES) |  |  | hora | 1 | 2.12 | 2.12
MATED-13099 | EXAMES - HORISTA (ENCARGOS COMPLEMENTARES) |  |  | hora | 1 | 1.43 | 1.43
MATED-13098 | SEGURO - HORISTA (ENCARGOS COMPLEMENTARES) |  |  | hora | 1 | 0.08 | 0.08
MATED-13097 | TRANSPORTE - HORISTA (ENCARGOS COMPLEMENTARES) |  |  | hora | 1 | 0.86 | 0.86
[5 empty] | TOTAL MATERIAIS: |  | 4.49
SERVIÇOS |  |  |  | UNID | CONSUMO | PREÇO UNITÁRIO | CUSTO UNITÁRIO
ED-8500 | CURSO DE CAPACITAÇÃO PARA OPERADOR DE BETONEIRA ESTACIONÁRIA (ENCARGOS COMPLEMENTARES)- HORISTA |  |  | hora | 1 | 0.18 | 0.18
ED-14677 | EPI PARA OPERADOR DE BETONEIRA ESTACIONÁRIA - HORISTA (ENCARGOS COMPLEMENTARES) |  |  | hora | 1 | 0.89 | 0.89
ED-14712 | FERRAMENTAS PARA OPERADOR DE BETONEIRA ESTACIONÁRIA - HORISTA (ENCARGOS COMPLEMENTARES) |  |  | hora | 1 | 0.01 | 0.01
[5 empty] | TOTAL SERVIÇOS: |  | 1.08
[5 empty] | Custo Direto Total: |  | 27.31
[5 empty] | VALOR: |  | 27.31
88377 OPERADOR DE BETONEIRA ESTACIONÁRIA/MISTURADOR COM ENCARGOS COMPLEMENTARES (H)
Encargos Complementares |  | FONTE |  | UNID | COEFICIENTE | PREÇO UNITÁRIO | TOTAL
00037370 | ALIMENTACAO - HORISTA (COLETADO CAIXA - ENCARGOS COMPLEMENTARES) | SINAPI |  | H | 1 | 4.23 | 4.23
00043488 | EPI - FAMILIA OPERADOR ESCAVADEIRA - HORISTA (ENCARGOS COMPLEMENTARES - COLETADO CAIXA) | SINAPI |  | H | 1 | 0.89 | 0.89
00037372 | EXAMES - HORISTA (COLETADO CAIXA - ENCARGOS COMPLEMENTARES) | SINAPI |  | H | 1 | 1.43 | 1.43
00043464 | FERRAMENTAS - FAMILIA OPERADOR ESCAVADEIRA - HORISTA (ENCARGOS COMPLEMENTARES - COLETADO CAIXA) | SINAPI |  | H | 1 | 0.01 | 0.01
00037373 | SEGURO - HORISTA (COLETADO CAIXA - ENCARGOS COMPLEMENTARES) | SINAPI |  | H | 1 | 0.08 | 0.08
00037371 | TRANSPORTE - HORISTA (COLETADO CAIXA - ENCARGOS COMPLEMENTARES) | SINAPI |  | H | 1 | 0.6 | 0.6
[5 empty] | TOTAL Encargos Complementares: |  | 7.24
Mão de Obra |  | FONTE |  | UNID | COEFICIENTE | PREÇO UNITÁRIO | TOTAL
00037666 | OPERADOR DE BETONEIRA ESTACIONARIA / MISTURADOR (HORISTA) | SINAPI |  | H | 1 | 16.78 | 16.78
[5 empty] | TOTAL Mão de Obra: |  | 16.78
Serviço |  | FONTE |  | UNID | COEFICIENTE | PREÇO UNITÁRIO | TOTAL
95389 | CURSO DE CAPACITAÇÃO PARA OPERADOR DE BETONEIRA ESTACIONÁRIA/MISTURADOR (ENCARGOS COMPLEMENTARES) - HORISTA | SINAPI |  | H | 1 | 0.13 | 0.13
[5 empty] | TOTAL Serviço: |  | 0.13
[5 empty] | VALOR: |  | 24.15
88294 OPERADOR DE ESCAVADEIRA COM ENCARGOS COMPLEMENTARES (H)
Encargos Complementares |  | FONTE |  | UNID | COEFICIENTE | PREÇO UNITÁRIO | TOTAL
00037370 | ALIMENTACAO - HORISTA (COLETADO CAIXA - ENCARGOS COMPLEMENTARES) | SINAPI |  | H | 1 | 4.23 | 4.23
00043488 | EPI - FAMILIA OPERADOR ESCAVADEIRA - HORISTA (ENCARGOS COMPLEMENTARES - COLETADO CAIXA) | SINAPI |  | H | 1 | 0.89 | 0.89
00037372 | EXAMES - HORISTA (COLETADO CAIXA - ENCARGOS COMPLEMENTARES) | SINAPI |  | H | 1 | 1.43 | 1.43
00043464 | FERRAMENTAS - FAMILIA OPERADOR ESCAVADEIRA - HORISTA (ENCARGOS COMPLEMENTARES - COLETADO CAIXA) | SINAPI |  | H | 1 | 0.01 | 0.01
00037373 | SEGURO - HORISTA (COLETADO CAIXA - ENCARGOS COMPLEMENTARES) | SINAPI |  | H | 1 | 0.08 | 0.08
00037371 | TRANSPORTE - HORISTA (COLETADO CAIXA - ENCARGOS COMPLEMENTARES) | SINAPI |  | H | 1 | 0.6 | 0.6
[5 empty] | TOTAL Encargos Complementares: |  | 7.24
Mão de Obra |  | FONTE |  | UNID | COEFICIENTE | PREÇO UNITÁRIO | TOTAL
00004234 | OPERADOR DE ESCAVADEIRA (HORISTA) | SINAPI |  | H | 1 | 21.14 | 21.14
[5 empty] | TOTAL Mão de Obra: |  | 21.14
Serviço |  | FONTE |  | UNID | COEFICIENTE | PREÇO UNITÁRIO | TOTAL
95357 | CURSO DE CAPACITAÇÃO PARA OPERADOR DE ESCAVADEIRA (ENCARGOS COMPLEMENTARES) - HORISTA | SINAPI |  | H | 1 | 0.24 | 0.24
[5 empty] | TOTAL Serviço: |  | 0.24
[5 empty] | VALOR: |  | 28.62
88295 OPERADOR DE GUINCHO COM ENCARGOS COMPLEMENTARES (H)
Encargos Complementares |  | FONTE |  | UNID | COEFICIENTE | PREÇO UNITÁRIO | TOTAL
00037370 | ALIMENTACAO - HORISTA (COLETADO CAIXA - ENCARGOS COMPLEMENTARES) | SINAPI |  | H | 1 | 4.23 | 4.23
00043488 | EPI - FAMILIA OPERADOR ESCAVADEIRA - HORISTA (ENCARGOS COMPLEMENTARES - COLETADO CAIXA) | SINAPI |  | H | 1 | 0.89 | 0.89
00037372 | EXAMES - HORISTA (COLETADO CAIXA - ENCARGOS COMPLEMENTARES) | SINAPI |  | H | 1 | 1.43 | 1.43
00043464 | FERRAMENTAS - FAMILIA OPERADOR ESCAVADEIRA - HORISTA (ENCARGOS COMPLEMENTARES - COLETADO CAIXA) | SINAPI |  | H | 1 | 0.01 | 0.01
00037373 | SEGURO - HORISTA (COLETADO CAIXA - ENCARGOS COMPLEMENTARES) | SINAPI |  | H | 1 | 0.08 | 0.08
00037371 | TRANSPORTE - HORISTA (COLETADO CAIXA - ENCARGOS COMPLEMENTARES) | SINAPI |  | H | 1 | 0.6 | 0.6
[5 empty] | TOTAL Encargos Complementares: |  | 7.24
Mão de Obra |  | FONTE |  | UNID | COEFICIENTE | PREÇO UNITÁRIO | TOTAL
00004253 | OPERADOR DE GUINCHO OU GUINCHEIRO (HORISTA) | SINAPI |  | H | 1 | 16.78 | 16.78
[5 empty] | TOTAL Mão de Obra: |  | 16.78
Serviço |  | FONTE |  | UNID | COEFICIENTE | PREÇO UNITÁRIO | TOTAL
95358 | CURSO DE CAPACITAÇÃO PARA OPERADOR DE GUINCHO (ENCARGOS COMPLEMENTARES) - HORISTA | SINAPI |  | H | 1 | 0.27 | 0.27
[5 empty] | TOTAL Serviço: |  | 0.27
[5 empty] | VALOR: |  | 24.29
88300 OPERADOR DE MOTONIVELADORA COM ENCARGOS COMPLEMENTARES (H)
Encargos Complementares |  | FONTE |  | UNID | COEFICIENTE | PREÇO UNITÁRIO | TOTAL
00037370 | ALIMENTACAO - HORISTA (COLETADO CAIXA - ENCARGOS COMPLEMENTARES) | SINAPI |  | H | 1 | 4.23 | 4.23
00043488 | EPI - FAMILIA OPERADOR ESCAVADEIRA - HORISTA (ENCARGOS COMPLEMENTARES - COLETADO CAIXA) | SINAPI |  | H | 1 | 0.89 | 0.89
00037372 | EXAMES - HORISTA (COLETADO CAIXA - ENCARGOS COMPLEMENTARES) | SINAPI |  | H | 1 | 1.43 | 1.43
00043464 | FERRAMENTAS - FAMILIA OPERADOR ESCAVADEIRA - HORISTA (ENCARGOS COMPLEMENTARES - COLETADO CAIXA) | SINAPI |  | H | 1 | 0.01 | 0.01
00037373 | SEGURO - HORISTA (COLETADO CAIXA - ENCARGOS COMPLEMENTARES) | SINAPI |  | H | 1 | 0.08 | 0.08
00037371 | TRANSPORTE - HORISTA (COLETADO CAIXA - ENCARGOS COMPLEMENTARES) | SINAPI |  | H | 1 | 0.6 | 0.6
[5 empty] | TOTAL Encargos Complementares: |  | 7.24
Mão de Obra |  | FONTE |  | UNID | COEFICIENTE | PREÇO UNITÁRIO | TOTAL
00004239 | OPERADOR DE MOTONIVELADORA (HORISTA) | SINAPI |  | H | 1 | 30.82 | 30.82
[5 empty] | TOTAL Mão de Obra: |  | 30.82
Serviço |  | FONTE |  | UNID | COEFICIENTE | PREÇO UNITÁRIO | TOTAL
95363 | CURSO DE CAPACITAÇÃO PARA OPERADOR DE MOTONIVELADORA (ENCARGOS COMPLEMENTARES) - HORISTA | SINAPI |  | H | 1 | 0.25 | 0.25
[5 empty] | TOTAL Serviço: |  | 0.25
[5 empty] | VALOR: |  | 38.31
88297 OPERADOR DE MÁQUINAS E EQUIPAMENTOS COM ENCARGOS COMPLEMENTARES (H)
Encargos Complementares |  | FONTE |  | UNID | COEFICIENTE | PREÇO UNITÁRIO | TOTAL
00037370 | ALIMENTACAO - HORISTA (COLETADO CAIXA - ENCARGOS COMPLEMENTARES) | SINAPI |  | H | 1 | 4.23 | 4.23
00043488 | EPI - FAMILIA OPERADOR ESCAVADEIRA - HORISTA (ENCARGOS COMPLEMENTARES - COLETADO CAIXA) | SINAPI |  | H | 1 | 0.89 | 0.89
00037372 | EXAMES - HORISTA (COLETADO CAIXA - ENCARGOS COMPLEMENTARES) | SINAPI |  | H | 1 | 1.43 | 1.43
00043464 | FERRAMENTAS - FAMILIA OPERADOR ESCAVADEIRA - HORISTA (ENCARGOS COMPLEMENTARES - COLETADO CAIXA) | SINAPI |  | H | 1 | 0.01 | 0.01
00037373 | SEGURO - HORISTA (COLETADO CAIXA - ENCARGOS COMPLEMENTARES) | SINAPI |  | H | 1 | 0.08 | 0.08
00037371 | TRANSPORTE - HORISTA (COLETADO CAIXA - ENCARGOS COMPLEMENTARES) | SINAPI |  | H | 1 | 0.6 | 0.6
[5 empty] | TOTAL Encargos Complementares: |  | 7.24
Mão de Obra |  | FONTE |  | UNID | COEFICIENTE | PREÇO UNITÁRIO | TOTAL
00004230 | OPERADOR DE MAQUINAS E TRATORES DIVERSOS - TERRAPLANAGEM (HORISTA) | SINAPI |  | H | 1 | 22.88 | 22.88
[5 empty] | TOTAL Mão de Obra: |  | 22.88
Serviço |  | FONTE |  | UNID | COEFICIENTE | PREÇO UNITÁRIO | TOTAL
95360 | CURSO DE CAPACITAÇÃO PARA OPERADOR DE MÁQUINAS E EQUIPAMENTOS (ENCARGOS COMPLEMENTARES) - HORISTA | SINAPI |  | H | 1 | 0.26 | 0.26
[5 empty] | TOTAL Serviço: |  | 0.26
[5 empty] | VALOR: |  | 30.38
88303 OPERADOR DE ROLO COMPACTADOR COM ENCARGOS COMPLEMENTARES (H)
Encargos Complementares |  | FONTE |  | UNID | COEFICIENTE | PREÇO UNITÁRIO | TOTAL
00037370 | ALIMENTACAO - HORISTA (COLETADO CAIXA - ENCARGOS COMPLEMENTARES) | SINAPI |  | H | 1 | 4.23 | 4.23
00043488 | EPI - FAMILIA OPERADOR ESCAVADEIRA - HORISTA (ENCARGOS COMPLEMENTARES - COLETADO CAIXA) | SINAPI |  | H | 1 | 0.89 | 0.89
00037372 | EXAMES - HORISTA (COLETADO CAIXA - ENCARGOS COMPLEMENTARES) | SINAPI |  | H | 1 | 1.43 | 1.43
00043464 | FERRAMENTAS - FAMILIA OPERADOR ESCAVADEIRA - HORISTA (ENCARGOS COMPLEMENTARES - COLETADO CAIXA) | SINAPI |  | H | 1 | 0.01 | 0.01
00037373 | SEGURO - HORISTA (COLETADO CAIXA - ENCARGOS COMPLEMENTARES) | SINAPI |  | H | 1 | 0.08 | 0.08
00037371 | TRANSPORTE - HORISTA (COLETADO CAIXA - ENCARGOS COMPLEMENTARES) | SINAPI |  | H | 1 | 0.6 | 0.6
[5 empty] | TOTAL Encargos Complementares: |  | 7.24
Mão de Obra |  | FONTE |  | UNID | COEFICIENTE | PREÇO UNITÁRIO | TOTAL
00004238 | OPERADOR DE ROLO COMPACTADOR (HORISTA) | SINAPI |  | H | 1 | 18.89 | 18.89
[5 empty] | TOTAL Mão de Obra: |  | 18.89
Serviço |  | FONTE |  | UNID | COEFICIENTE | PREÇO UNITÁRIO | TOTAL
95366 | CURSO DE CAPACITAÇÃO PARA OPERADOR DE ROLO COMPACTADOR (ENCARGOS COMPLEMENTARES) - HORISTA | SINAPI |  | H | 1 | 0.15 | 0.15
[5 empty] | TOTAL Serviço: |  | 0.15
[5 empty] | VALOR: |  | 26.28
ED-50319 PARAFUSO CASTELO, NÚMERO 8, INCLUSIVE ARRUELA E BUCHA PARA FIXAÇÃO (un)
MATERIAIS |  |  |  | UNID | CONSUMO | VALOR UNITÁRIO | CUSTO UNITÁRIO
MATED-11970 | PARAFUSO (TIPO: CASTELO¦MATERIAL: LATÃO¦NÚMERO: 8¦ARRUELA: INCLUSA¦BUCHA: INCLUSA) |  |  | un | 1 | 3.5 | 3.5
[5 empty] | TOTAL MATERIAIS: |  | 3.5
SERVIÇOS |  |  |  | UNID | CONSUMO | PREÇO UNITÁRIO | CUSTO UNITÁRIO
ED-50363 | AJUDANTE DE BOMBEIRO/ENCANADOR COM ENCARGOS COMPLEMENTARES |  |  | hora | 0.091667 | 24.48 | 2.244
ED-50374 | BOMBEIRO/ENCANADOR COM ENCARGOS COMPLEMENTARES |  |  | hora | 0.045833 | 30.49 | 1.3975
[5 empty] | TOTAL SERVIÇOS: |  | 3.6415
[5 empty] | Custo Direto Total: |  | 7.1415
[5 empty] | VALOR: |  | 7.14
ED-50381 PEDREIRO COM ENCARGOS COMPLEMENTARES (hora)
MÃO DE OBRA |  |  |  | UNID | CONSUMO | SALÁRIO HORA | CUSTO HORÁRIO
MOED-20150 | PEDREIRO (MODALIDADE: HORISTA¦ENCARGOS SOCIAIS: INCLUSO) |  |  | h | 1 | 24.1287 | 24.13
[5 empty] | TOTAL MÃO DE OBRA: |  | 24.13
[5 empty] | Custo Horário da Execução: |  | 24.13
[5 empty] | Produção da Equipe: |  | 1
[5 empty] | Custo Unitário da Execução: |  | 24.13
MATERIAIS |  |  |  | UNID | CONSUMO | VALOR UNITÁRIO | CUSTO UNITÁRIO
MATED-13096 | CESTA BÁSICA/ALIMENTAÇÃO - HORISTA ( ENCARGOS COMPLEMENTARES) |  |  | hora | 1 | 2.12 | 2.12
MATED-13099 | EXAMES - HORISTA (ENCARGOS COMPLEMENTARES) |  |  | hora | 1 | 1.43 | 1.43
MATED-13098 | SEGURO - HORISTA (ENCARGOS COMPLEMENTARES) |  |  | hora | 1 | 0.08 | 0.08
MATED-13097 | TRANSPORTE - HORISTA (ENCARGOS COMPLEMENTARES) |  |  | hora | 1 | 0.86 | 0.86
[5 empty] | TOTAL MATERIAIS: |  | 4.49
SERVIÇOS |  |  |  | UNID | CONSUMO | PREÇO UNITÁRIO | CUSTO UNITÁRIO
ED-5235 | CURSO DE CAPACITAÇÃO PARA PEDREIRO (ENCARGOS COMPLEMENTARES) - HORISTA |  |  | hora | 1 | 0.51 | 0.51
ED-14652 | EPI PARA PEDREIRO - HORISTA (ENCARGOS COMPLEMENTARES) |  |  | hora | 1 | 1.31 | 1.31
ED-14688 | FERRAMENTAS PARA PEDREIRO - HORISTA ( ENCARGOS COMPLEMENTARES) |  |  | hora | 1 | 0.78 | 0.78
[5 empty] | TOTAL SERVIÇOS: |  | 2.6
[5 empty] | Custo Direto Total: |  | 31.22
[5 empty] | VALOR: |  | 31.22
88309 PEDREIRO COM ENCARGOS COMPLEMENTARES (H)
Encargos Complementares |  | FONTE |  | UNID | COEFICIENTE | PREÇO UNITÁRIO | TOTAL
00037370 | ALIMENTACAO - HORISTA (COLETADO CAIXA - ENCARGOS COMPLEMENTARES) | SINAPI |  | H | 1 | 4.23 | 4.23
00043489 | EPI - FAMILIA PEDREIRO - HORISTA (ENCARGOS COMPLEMENTARES - COLETADO CAIXA) | SINAPI |  | H | 1 | 1.31 | 1.31
00037372 | EXAMES - HORISTA (COLETADO CAIXA - ENCARGOS COMPLEMENTARES) | SINAPI |  | H | 1 | 1.43 | 1.43
00043465 | FERRAMENTAS - FAMILIA PEDREIRO - HORISTA (ENCARGOS COMPLEMENTARES - COLETADO CAIXA) | SINAPI |  | H | 1 | 0.78 | 0.78
00037373 | SEGURO - HORISTA (COLETADO CAIXA - ENCARGOS COMPLEMENTARES) | SINAPI |  | H | 1 | 0.08 | 0.08
00037371 | TRANSPORTE - HORISTA (COLETADO CAIXA - ENCARGOS COMPLEMENTARES) | SINAPI |  | H | 1 | 0.6 | 0.6
[5 empty] | TOTAL Encargos Complementares: |  | 8.43
Mão de Obra |  | FONTE |  | UNID | COEFICIENTE | PREÇO UNITÁRIO | TOTAL
00004750 | PEDREIRO (HORISTA) | SINAPI |  | H | 1 | 21.14 | 21.14
[5 empty] | TOTAL Mão de Obra: |  | 21.14
Serviço |  | FONTE |  | UNID | COEFICIENTE | PREÇO UNITÁRIO | TOTAL
95371 | CURSO DE CAPACITAÇÃO PARA PEDREIRO (ENCARGOS COMPLEMENTARES) - HORISTA | SINAPI |  | H | 1 | 0.44 | 0.44
[5 empty] | TOTAL Serviço: |  | 0.44
[5 empty] | VALOR: |  | 30.01
97740 PEÇA CIRCULAR PRÉ-MOLDADA, VOLUME DE CONCRETO ACIMA DE 100 LITROS, TAXA DE AÇO APROXIMADA DE 30KG/M³. AF_03/2024 (M3)
Equipamento Custo Horário |  | FONTE |  | UNID | COEFICIENTE | PREÇO UNITÁRIO | TOTAL
91693 | SERRA CIRCULAR DE BANCADA COM MOTOR ELÉTRICO POTÊNCIA DE 5HP, COM COIFA PARA DISCO 10" - CHI DIURNO. AF_08/2015 | SINAPI |  | CHI | 0.5938 | 30.5 | 18.11
91692 | SERRA CIRCULAR DE BANCADA COM MOTOR ELÉTRICO POTÊNCIA DE 5HP, COM COIFA PARA DISCO 10" - CHP DIURNO. AF_08/2015 | SINAPI |  | CHP | 0.2675 | 31.87 | 8.52
90587 | VIBRADOR DE IMERSÃO, DIÂMETRO DE PONTEIRA 45MM, MOTOR ELÉTRICO TRIFÁSICO POTÊNCIA DE 2 CV - CHI DIURNO. AF_06/2015 | SINAPI |  | CHI | 2.7986 | 0.54 | 1.51
90586 | VIBRADOR DE IMERSÃO, DIÂMETRO DE PONTEIRA 45MM, MOTOR ELÉTRICO TRIFÁSICO POTÊNCIA DE 2 CV - CHP DIURNO. AF_06/2015 | SINAPI |  | CHP | 1.0264 | 1.37 | 1.4
[5 empty] | TOTAL Equipamento Custo Horário: |  | 29.54
Material |  | FONTE |  | UNID | COEFICIENTE | PREÇO UNITÁRIO | TOTAL
00001358 | CHAPA/PAINEL DE MADEIRA COMPENSADA RESINADA (MADEIRITE RESINADO ROSA) PARA FORMA DE CONCRETO, DE 2200 X 1100 MM, E = 17 MM | SINAPI |  | M2 | 6.7614 | 52.39 | 354.22
00043682 | CHAPA/PAINEL DE MADEIRA COMPENSADA RESINADA (MADEIRITE RESINADO ROSA) PARA FORMA DE CONCRETO, DE 2200 X 1100 MM, E = 6 MM | SINAPI |  | M2 | 0.3189 | 19.93 | 6.35
00002692 | DESMOLDANTE PROTETOR PARA FORMAS DE MADEIRA, DE BASE OLEOSA EMULSIONADA EM AGUA | SINAPI |  | L | 0.035 | 8.73 | 0.3
00039995 | POLIESTIRENO EXPANDIDO/EPS (ISOPOR), TIPO 2F, BLOCO | SINAPI |  | M3 | 0.2475 | 439.92 | 108.88
00004491 | PONTALETE *7,5 X 7,5* CM EM PINUS, MISTA OU EQUIVALENTE DA REGIAO - BRUTA | SINAPI |  | M | 1.4216 | 11.76 | 16.71
00020247 | PREGO DE ACO POLIDO COM CABECA 15 X 15 (1 1/4 X 13) | SINAPI |  | KG | 0.2954 | 21.77 | 6.43
00005073 | PREGO DE ACO POLIDO COM CABECA 17 X 24 (2 1/4 X 11) | SINAPI |  | KG | 0.1843 | 20.04 | 3.69
00004517 | SARRAFO *2,5 X 7,5* CM EM PINUS, MISTA OU EQUIVALENTE DA REGIAO - BRUTA | SINAPI |  | M | 6.25 | 4.11 | 25.68
[5 empty] | TOTAL Material: |  | 522.26
Mão de Obra com Encargos Complementares |  | FONTE |  | UNID | COEFICIENTE | PREÇO UNITÁRIO | TOTAL
88239 | AJUDANTE DE CARPINTEIRO COM ENCARGOS COMPLEMENTARES | SINAPI |  | H | 0.8613 | 24.45 | 21.05
88261 | CARPINTEIRO DE ESQUADRIA COM ENCARGOS COMPLEMENTARES | SINAPI |  | H | 4.3066 | 28.64 | 123.34
88309 | PEDREIRO COM ENCARGOS COMPLEMENTARES | SINAPI |  | H | 7.3795 | 30.01 | 221.45
88316 | SERVENTE COM ENCARGOS COMPLEMENTARES | SINAPI |  | H | 7.3795 | 23.84 | 175.92
[5 empty] | TOTAL Mão de Obra com Encargos Complementares: |  | 541.76
Serviço |  | FONTE |  | UNID | COEFICIENTE | PREÇO UNITÁRIO | TOTAL
92768 | ARMAÇÃO DE LAJE DE ESTRUTURA CONVENCIONAL DE CONCRETO ARMADO UTILIZANDO AÇO CA-60 DE 5,0 MM - MONTAGEM. AF_06/2022 | SINAPI |  | KG | 32.6798 | 14.1 | 460.78
94972 | CONCRETO FCK = 30MPA, TRAÇO 1:2,1:2,5 (EM MASSA SECA DE CIMENTO/ AREIA MÉDIA/ BRITA 1) - PREPARO MECÂNICO COM BETONEIRA 600 L. AF_05/2021 | SINAPI |  | M3 | 1.103 | 577.84 | 637.35
[5 empty] | TOTAL Serviço: |  | 1098.13
[5 empty] | VALOR: |  | 2191.69
97738 PEÇA CIRCULAR PRÉ-MOLDADA, VOLUME DE CONCRETO DE 10 A 30 LITROS, TAXA DE FIBRA DE POLIPROPILENO APROXIMADA DE 6 KG/M³. AF_03/2024_PS (M3)
Equipamento Custo Horário |  | FONTE |  | UNID | COEFICIENTE | PREÇO UNITÁRIO | TOTAL
91693 | SERRA CIRCULAR DE BANCADA COM MOTOR ELÉTRICO POTÊNCIA DE 5HP, COM COIFA PARA DISCO 10" - CHI DIURNO. AF_08/2015 | SINAPI |  | CHI | 3.4271 | 30.5 | 104.52
91692 | SERRA CIRCULAR DE BANCADA COM MOTOR ELÉTRICO POTÊNCIA DE 5HP, COM COIFA PARA DISCO 10" - CHP DIURNO. AF_08/2015 | SINAPI |  | CHP | 0.8801 | 31.87 | 28.04
90587 | VIBRADOR DE IMERSÃO, DIÂMETRO DE PONTEIRA 45MM, MOTOR ELÉTRICO TRIFÁSICO POTÊNCIA DE 2 CV - CHI DIURNO. AF_06/2015 | SINAPI |  | CHI | 18.0917 | 0.54 | 9.76
90586 | VIBRADOR DE IMERSÃO, DIÂMETRO DE PONTEIRA 45MM, MOTOR ELÉTRICO TRIFÁSICO POTÊNCIA DE 2 CV - CHP DIURNO. AF_06/2015 | SINAPI |  | CHP | 6.635 | 1.37 | 9.08
[5 empty] | TOTAL Equipamento Custo Horário: |  | 151.4
Material |  | FONTE |  | UNID | COEFICIENTE | PREÇO UNITÁRIO | TOTAL
00043677 | CHAPA/PAINEL DE MADEIRA COMPENSADA RESINADA (MADEIRITE RESINADO ROSA) PARA FORMA DE CONCRETO, DE 2200 X 1100 MM, E = 20 MM | SINAPI |  | M2 | 13.0514 | 65 | 848.34
00043682 | CHAPA/PAINEL DE MADEIRA COMPENSADA RESINADA (MADEIRITE RESINADO ROSA) PARA FORMA DE CONCRETO, DE 2200 X 1100 MM, E = 6 MM | SINAPI |  | M2 | 0.6074 | 19.93 | 12.1
00002692 | DESMOLDANTE PROTETOR PARA FORMAS DE MADEIRA, DE BASE OLEOSA EMULSIONADA EM AGUA | SINAPI |  | L | 0.0667 | 8.73 | 0.58
00039014 | FIBRA DE ACO PARA REFORCO DO CONCRETO, SOLTA, TIPO A-I, FATOR DE FORMA *50* L / D, COMPRIMENTO DE *30* MM E RESISTENCIA A TRACAO DO ACO MAIOR 1000 MPA | SINAPI |  | KG | 6 | 9.49 | 56.94
00020247 | PREGO DE ACO POLIDO COM CABECA 15 X 15 (1 1/4 X 13) | SINAPI |  | KG | 2.1276 | 21.77 | 46.31
[5 empty] | TOTAL Material: |  | 964.27
Mão de Obra com Encargos Complementares |  | FONTE |  | UNID | COEFICIENTE | PREÇO UNITÁRIO | TOTAL
88239 | AJUDANTE DE CARPINTEIRO COM ENCARGOS COMPLEMENTARES | SINAPI |  | H | 4.3072 | 24.45 | 105.31
88261 | CARPINTEIRO DE ESQUADRIA COM ENCARGOS COMPLEMENTARES | SINAPI |  | H | 21.5358 | 28.64 | 616.78
88309 | PEDREIRO COM ENCARGOS COMPLEMENTARES | SINAPI |  | H | 31.7545 | 30.01 | 952.95
88316 | SERVENTE COM ENCARGOS COMPLEMENTARES | SINAPI |  | H | 31.7545 | 23.84 | 757.02
[5 empty] | TOTAL Mão de Obra com Encargos Complementares: |  | 2432.06
Serviço |  | FONTE |  | UNID | COEFICIENTE | PREÇO UNITÁRIO | TOTAL
94971 | CONCRETO FCK = 25MPA, TRAÇO 1:2,3:2,7 (EM MASSA SECA DE CIMENTO/ AREIA MÉDIA/ BRITA 1) - PREPARO MECÂNICO COM BETONEIRA 600 L. AF_05/2021 | SINAPI |  | M3 | 1.2 | 558.7 | 670.44
[5 empty] | TOTAL Serviço: |  | 670.44
[5 empty] | VALOR: |  | 4218.17
97735 PEÇA RETANGULAR PRÉ-MOLDADA, VOLUME DE CONCRETO DE 30 A 100 LITROS, TAXA DE AÇO APROXIMADA DE 30KG/M³. AF_03/2024 (M3)
Equipamento Custo Horário |  | FONTE |  | UNID | COEFICIENTE | PREÇO UNITÁRIO | TOTAL
91693 | SERRA CIRCULAR DE BANCADA COM MOTOR ELÉTRICO POTÊNCIA DE 5HP, COM COIFA PARA DISCO 10" - CHI DIURNO. AF_08/2015 | SINAPI |  | CHI | 0.4226 | 30.5 | 12.88
91692 | SERRA CIRCULAR DE BANCADA COM MOTOR ELÉTRICO POTÊNCIA DE 5HP, COM COIFA PARA DISCO 10" - CHP DIURNO. AF_08/2015 | SINAPI |  | CHP | 0.313 | 31.87 | 9.97
90587 | VIBRADOR DE IMERSÃO, DIÂMETRO DE PONTEIRA 45MM, MOTOR ELÉTRICO TRIFÁSICO POTÊNCIA DE 2 CV - CHI DIURNO. AF_06/2015 | SINAPI |  | CHI | 12.7788 | 0.54 | 6.9
90586 | VIBRADOR DE IMERSÃO, DIÂMETRO DE PONTEIRA 45MM, MOTOR ELÉTRICO TRIFÁSICO POTÊNCIA DE 2 CV - CHP DIURNO. AF_06/2015 | SINAPI |  | CHP | 4.6865 | 1.37 | 6.42
[5 empty] | TOTAL Equipamento Custo Horário: |  | 36.17
Material |  | FONTE |  | UNID | COEFICIENTE | PREÇO UNITÁRIO | TOTAL
00001358 | CHAPA/PAINEL DE MADEIRA COMPENSADA RESINADA (MADEIRITE RESINADO ROSA) PARA FORMA DE CONCRETO, DE 2200 X 1100 MM, E = 17 MM | SINAPI |  | M2 | 1.3112 | 52.39 | 68.69
00002692 | DESMOLDANTE PROTETOR PARA FORMAS DE MADEIRA, DE BASE OLEOSA EMULSIONADA EM AGUA | SINAPI |  | L | 0.0567 | 8.73 | 0.49
00020247 | PREGO DE ACO POLIDO COM CABECA 15 X 15 (1 1/4 X 13) | SINAPI |  | KG | 0.2619 | 21.77 | 5.7
00004517 | SARRAFO *2,5 X 7,5* CM EM PINUS, MISTA OU EQUIVALENTE DA REGIAO - BRUTA | SINAPI |  | M | 4.477 | 4.11 | 18.4
[5 empty] | TOTAL Material: |  | 93.28
Mão de Obra com Encargos Complementares |  | FONTE |  | UNID | COEFICIENTE | PREÇO UNITÁRIO | TOTAL
88239 | AJUDANTE DE CARPINTEIRO COM ENCARGOS COMPLEMENTARES | SINAPI |  | H | 0.7356 | 24.45 | 17.98
88261 | CARPINTEIRO DE ESQUADRIA COM ENCARGOS COMPLEMENTARES | SINAPI |  | H | 3.678 | 28.64 | 105.33
88309 | PEDREIRO COM ENCARGOS COMPLEMENTARES | SINAPI |  | H | 22.4974 | 30.01 | 675.14
88316 | SERVENTE COM ENCARGOS COMPLEMENTARES | SINAPI |  | H | 22.4974 | 23.84 | 536.33
[5 empty] | TOTAL Mão de Obra com Encargos Complementares: |  | 1334.78
Serviço |  | FONTE |  | UNID | COEFICIENTE | PREÇO UNITÁRIO | TOTAL
92767 | ARMAÇÃO DE LAJE DE ESTRUTURA CONVENCIONAL DE CONCRETO ARMADO UTILIZANDO AÇO CA-60 DE 4,2 MM - MONTAGEM. AF_06/2022 | SINAPI |  | KG | 28.9369 | 16.18 | 468.19
94972 | CONCRETO FCK = 30MPA, TRAÇO 1:2,1:2,5 (EM MASSA SECA DE CIMENTO/ AREIA MÉDIA/ BRITA 1) - PREPARO MECÂNICO COM BETONEIRA 600 L. AF_05/2021 | SINAPI |  | M3 | 1.2 | 577.84 | 693.4
[5 empty] | TOTAL Serviço: |  | 1161.59
[5 empty] | VALOR: |  | 2625.82
ED-50382 PINTOR COM ENCARGOS COMPLEMENTARES (hora)
MÃO DE OBRA |  |  |  | UNID | CONSUMO | SALÁRIO HORA | CUSTO HORÁRIO
MOED-20151 | PINTOR (MODALIDADE: HORISTA¦ENCARGOS SOCIAIS: INCLUSO) |  |  | h | 1 | 24.1287 | 24.13
[5 empty] | TOTAL MÃO DE OBRA: |  | 24.13
[5 empty] | Custo Horário da Execução: |  | 24.13
[5 empty] | Produção da Equipe: |  | 1
[5 empty] | Custo Unitário da Execução: |  | 24.13
MATERIAIS |  |  |  | UNID | CONSUMO | VALOR UNITÁRIO | CUSTO UNITÁRIO
MATED-13096 | CESTA BÁSICA/ALIMENTAÇÃO - HORISTA ( ENCARGOS COMPLEMENTARES) |  |  | hora | 1 | 2.12 | 2.12
MATED-13099 | EXAMES - HORISTA (ENCARGOS COMPLEMENTARES) |  |  | hora | 1 | 1.43 | 1.43
MATED-13098 | SEGURO - HORISTA (ENCARGOS COMPLEMENTARES) |  |  | hora | 1 | 0.08 | 0.08
MATED-13097 | TRANSPORTE - HORISTA (ENCARGOS COMPLEMENTARES) |  |  | hora | 1 | 0.86 | 0.86
[5 empty] | TOTAL MATERIAIS: |  | 4.49
SERVIÇOS |  |  |  | UNID | CONSUMO | PREÇO UNITÁRIO | CUSTO UNITÁRIO
ED-5242 | CURSO DE CAPACITAÇÃO PARA PINTOR ( ENCARGOS COMPLEMENTARES) - HORISTA |  |  | hora | 1 | 0.35 | 0.35
ED-14660 | EPI PARA PINTOR - HORISTA (ENCARGOS COMPLEMENTARES) |  |  | hora | 1 | 1.85 | 1.85
ED-14696 | FERRAMENTAS PARA PINTOR - HORISTA ( ENCARGOS COMPLEMENTARES) |  |  | hora | 1 | 2.05 | 2.05
[5 empty] | TOTAL SERVIÇOS: |  | 4.25
[5 empty] | Custo Direto Total: |  | 32.87
[5 empty] | VALOR: |  | 32.87
88310 PINTOR COM ENCARGOS COMPLEMENTARES (H)
Encargos Complementares |  | FONTE |  | UNID | COEFICIENTE | PREÇO UNITÁRIO | TOTAL
00037370 | ALIMENTACAO - HORISTA (COLETADO CAIXA - ENCARGOS COMPLEMENTARES) | SINAPI |  | H | 1 | 4.23 | 4.23
00043490 | EPI - FAMILIA PINTOR - HORISTA (ENCARGOS COMPLEMENTARES - COLETADO CAIXA) | SINAPI |  | H | 1 | 1.85 | 1.85
00037372 | EXAMES - HORISTA (COLETADO CAIXA - ENCARGOS COMPLEMENTARES) | SINAPI |  | H | 1 | 1.43 | 1.43
00043466 | FERRAMENTAS - FAMILIA PINTOR - HORISTA (ENCARGOS COMPLEMENTARES - COLETADO CAIXA) | SINAPI |  | H | 1 | 2.05 | 2.05
00037373 | SEGURO - HORISTA (COLETADO CAIXA - ENCARGOS COMPLEMENTARES) | SINAPI |  | H | 1 | 0.08 | 0.08
00037371 | TRANSPORTE - HORISTA (COLETADO CAIXA - ENCARGOS COMPLEMENTARES) | SINAPI |  | H | 1 | 0.6 | 0.6
[5 empty] | TOTAL Encargos Complementares: |  | 10.24
Mão de Obra |  | FONTE |  | UNID | COEFICIENTE | PREÇO UNITÁRIO | TOTAL
00004783 | PINTOR (HORISTA) | SINAPI |  | H | 1 | 22.4 | 22.4
[5 empty] | TOTAL Mão de Obra: |  | 22.4
Serviço |  | FONTE |  | UNID | COEFICIENTE | PREÇO UNITÁRIO | TOTAL
95372 | CURSO DE CAPACITAÇÃO PARA PINTOR (ENCARGOS COMPLEMENTARES) - HORISTA | SINAPI |  | H | 1 | 0.33 | 0.33
[5 empty] | TOTAL Serviço: |  | 0.33
[5 empty] | VALOR: |  | 32.97
ED-50532 PINTURA COM FUNDO ANTICORROSIVO (ZARCÃO) EM ESQUADRIA E SUPERFÍCIE METÁLICA, UMA (1) DEMÃO, INCLUSIVE PREPARAÇÃO DA SUPERFÍCIE COM LIXAMENTO (m2)
MATERIAIS |  |  |  | UNID | CONSUMO | VALOR UNITÁRIO | CUSTO UNITÁRIO
MATED-11442 | FUNDO ANTICORROSIVO PARA METAIS FERROSOS (ZARCÃO) |  |  | l | 0.096846 | 47.11 | 4.5624
MATED-11433 | LIXA PARA SUPERFÍCIE METÁLICA EM FOLHA (GRÃO: 100¦DIMENSÃO: 225X275MM) |  |  | un | 0.2625 | 3.35 | 0.8794
MATED-11432 | SOLVENTE DILUENTE (BASE: AGUARRÁS) |  |  | l | 0.029054 | 32.72 | 0.9506
[5 empty] | TOTAL MATERIAIS: |  | 6.3924
SERVIÇOS |  |  |  | UNID | CONSUMO | PREÇO UNITÁRIO | CUSTO UNITÁRIO
ED-50365 | AJUDANTE DE PINTOR COM ENCARGOS COMPLEMENTARES |  |  | hora | 0.099099 | 26.88 | 2.6638
ED-50382 | PINTOR COM ENCARGOS COMPLEMENTARES |  |  | hora | 0.1982 | 32.87 | 6.5148
[5 empty] | TOTAL SERVIÇOS: |  | 9.1786
[5 empty] | Custo Direto Total: |  | 15.571
[5 empty] | VALOR: |  | 15.57
ED-50495 PINTURA ESMALTE BASE SOLVENTE EM SUPERFÍCIES METÁLICAS, DUAS (2) DEMÃOS, COM APLICAÇÃO MANUAL, INCLUSIVE UMA (1) DEMÃO DE FUNDO ANTICORROSIVO (m2)
MATERIAIS |  |  |  | UNID | CONSUMO | VALOR UNITÁRIO | CUSTO UNITÁRIO
MATED-11433 | LIXA PARA SUPERFÍCIE METÁLICA EM FOLHA (GRÃO: 100¦DIMENSÃO: 225X275MM) |  |  | un | 0.029167 | 3.35 | 0.0977
MATED-11432 | SOLVENTE DILUENTE (BASE: AGUARRÁS) |  |  | l | 0.042539 | 32.72 | 1.3919
MATED-11444 | TINTA (TIPO: ESMALTE SINTÉTICO PREMIUM¦APLICAÇÃO: MADEIRA, METAIS E PVC¦ ACABAMENTO: ACETINADO) |  |  | l | 0.1418 | 43.86 | 6.2192
[5 empty] | TOTAL MATERIAIS: |  | 7.7088
SERVIÇOS |  |  |  | UNID | CONSUMO | PREÇO UNITÁRIO | CUSTO UNITÁRIO
ED-50365 | AJUDANTE DE PINTOR COM ENCARGOS COMPLEMENTARES |  |  | hora | 0.12644 | 26.88 | 3.3986
ED-50382 | PINTOR COM ENCARGOS COMPLEMENTARES |  |  | hora | 0.25287 | 32.87 | 8.312
ED-50532 | PINTURA COM FUNDO ANTICORROSIVO (ZARCÃO) EM ESQUADRIA E SUPERFÍCIE METÁLICA, UMA (1) DEMÃO, INCLUSIVE PREPARAÇÃO DA SUPERFÍCIE COM LIXAMENTO |  |  | m2 | 1 | 15.57 | 15.57
[5 empty] | TOTAL SERVIÇOS: |  | 27.2806
[5 empty] | Custo Direto Total: |  | 34.9894
[5 empty] | VALOR: |  | 34.98
102234 PINTURA IMUNIZANTE PARA MADEIRA, 2 DEMÃOS. AF_01/2021 (M2)
Material |  | FONTE |  | UNID | COEFICIENTE | PREÇO UNITÁRIO | TOTAL
00007340 | IMUNIZANTE PARA MADEIRA, INCOLOR | SINAPI |  | L | 0.3257 | 32.72 | 10.65
[5 empty] | TOTAL Material: |  | 10.65
Mão de Obra com Encargos Complementares |  | FONTE |  | UNID | COEFICIENTE | PREÇO UNITÁRIO | TOTAL
88310 | PINTOR COM ENCARGOS COMPLEMENTARES | SINAPI |  | H | 0.4529 | 32.97 | 14.93
[5 empty] | TOTAL Mão de Obra com Encargos Complementares: |  | 14.93
[5 empty] | VALOR: |  | 25.58
91278 PLACA VIBRATÓRIA REVERSÍVEL COM MOTOR 4 TEMPOS A GASOLINA, FORÇA CENTRÍFUGA DE 25 KN (2500 KGF), POTÊNCIA 5,5 CV - CHI DIURNO. AF_08/2015 (CHI)
Serviço |  | FONTE |  | UNID | COEFICIENTE | PREÇO UNITÁRIO | TOTAL
91273 | PLACA VIBRATÓRIA REVERSÍVEL COM MOTOR 4 TEMPOS A GASOLINA, FORÇA CENTRÍFUGA DE 25 KN (2500 KGF), POTÊNCIA 5,5 CV - DEPRECIAÇÃO. AF_08/2015 | SINAPI |  | H | 1 | 0.53 | 0.53
91274 | PLACA VIBRATÓRIA REVERSÍVEL COM MOTOR 4 TEMPOS A GASOLINA, FORÇA CENTRÍFUGA DE 25 KN (2500 KGF), POTÊNCIA 5,5 CV - JUROS. AF_08/2015 | SINAPI |  | H | 1 | 0.14 | 0.14
[5 empty] | TOTAL Serviço: |  | 0.67
[5 empty] | VALOR: |  | 0.67
91277 PLACA VIBRATÓRIA REVERSÍVEL COM MOTOR 4 TEMPOS A GASOLINA, FORÇA CENTRÍFUGA DE 25 KN (2500 KGF), POTÊNCIA 5,5 CV - CHP DIURNO. AF_08/2015 (CHP)
Serviço |  | FONTE |  | UNID | COEFICIENTE | PREÇO UNITÁRIO | TOTAL
91273 | PLACA VIBRATÓRIA REVERSÍVEL COM MOTOR 4 TEMPOS A GASOLINA, FORÇA CENTRÍFUGA DE 25 KN (2500 KGF), POTÊNCIA 5,5 CV - DEPRECIAÇÃO. AF_08/2015 | SINAPI |  | H | 1 | 0.53 | 0.53
91274 | PLACA VIBRATÓRIA REVERSÍVEL COM MOTOR 4 TEMPOS A GASOLINA, FORÇA CENTRÍFUGA DE 25 KN (2500 KGF), POTÊNCIA 5,5 CV - JUROS. AF_08/2015 | SINAPI |  | H | 1 | 0.14 | 0.14
91275 | PLACA VIBRATÓRIA REVERSÍVEL COM MOTOR 4 TEMPOS A GASOLINA, FORÇA CENTRÍFUGA DE 25 KN (2500 KGF), POTÊNCIA 5,5 CV - MANUTENÇÃO. AF_08/2015 | SINAPI |  | H | 1 | 0.67 | 0.67
91276 | PLACA VIBRATÓRIA REVERSÍVEL COM MOTOR 4 TEMPOS A GASOLINA, FORÇA CENTRÍFUGA DE 25 KN (2500 KGF), POTÊNCIA 5,5 CV - MATERIAIS NA OPERAÇÃO. AF_08/2015 | SINAPI |  | H | 1 | 8.48 | 8.48
[5 empty] | TOTAL Serviço: |  | 9.82
[5 empty] | VALOR: |  | 9.82
91273 PLACA VIBRATÓRIA REVERSÍVEL COM MOTOR 4 TEMPOS A GASOLINA, FORÇA CENTRÍFUGA DE 25 KN (2500 KGF), POTÊNCIA 5,5 CV - DEPRECIAÇÃO. AF_08/2015 (H)
Equipamento |  | FONTE |  | UNID | COEFICIENTE | PREÇO UNITÁRIO | TOTAL
00001442 | COMPACTADOR DE SOLO TIPO PLACA VIBRATORIA REVERSIVEL, A GASOLINA 4 TEMPOS, PESO 125 A 150 KG, FORCA CENTRIF. 2500 A 2800 KGF, LARG. TRABALHO 400 A 450 MM, FREQ. VIBRACAO 4300 A 4500 RPM, VELOC. TRABALHO 15 A 20 M/MIN, POT. 5,5 A 6,0 HP | SINAPI |  | UN | 5.33e-05 | 10129.23 | 0.53
[5 empty] | TOTAL Equipamento: |  | 0.53
[5 empty] | VALOR: |  | 0.53
91274 PLACA VIBRATÓRIA REVERSÍVEL COM MOTOR 4 TEMPOS A GASOLINA, FORÇA CENTRÍFUGA DE 25 KN (2500 KGF), POTÊNCIA 5,5 CV - JUROS. AF_08/2015 (H)
Equipamento |  | FONTE |  | UNID | COEFICIENTE | PREÇO UNITÁRIO | TOTAL
00001442 | COMPACTADOR DE SOLO TIPO PLACA VIBRATORIA REVERSIVEL, A GASOLINA 4 TEMPOS, PESO 125 A 150 KG, FORCA CENTRIF. 2500 A 2800 KGF, LARG. TRABALHO 400 A 450 MM, FREQ. VIBRACAO 4300 A 4500 RPM, VELOC. TRABALHO 15 A 20 M/MIN, POT. 5,5 A 6,0 HP | SINAPI |  | UN | 1.43e-05 | 10129.23 | 0.14
[5 empty] | TOTAL Equipamento: |  | 0.14
[5 empty] | VALOR: |  | 0.14
91275 PLACA VIBRATÓRIA REVERSÍVEL COM MOTOR 4 TEMPOS A GASOLINA, FORÇA CENTRÍFUGA DE 25 KN (2500 KGF), POTÊNCIA 5,5 CV - MANUTENÇÃO. AF_08/2015 (H)
Equipamento |  | FONTE |  | UNID | COEFICIENTE | PREÇO UNITÁRIO | TOTAL
00001442 | COMPACTADOR DE SOLO TIPO PLACA VIBRATORIA REVERSIVEL, A GASOLINA 4 TEMPOS, PESO 125 A 150 KG, FORCA CENTRIF. 2500 A 2800 KGF, LARG. TRABALHO 400 A 450 MM, FREQ. VIBRACAO 4300 A 4500 RPM, VELOC. TRABALHO 15 A 20 M/MIN, POT. 5,5 A 6,0 HP | SINAPI |  | UN | 6.67e-05 | 10129.23 | 0.67
[5 empty] | TOTAL Equipamento: |  | 0.67
[5 empty] | VALOR: |  | 0.67
91276 PLACA VIBRATÓRIA REVERSÍVEL COM MOTOR 4 TEMPOS A GASOLINA, FORÇA CENTRÍFUGA DE 25 KN (2500 KGF), POTÊNCIA 5,5 CV - MATERIAIS NA OPERAÇÃO. AF_08/2015 (H)
Material |  | FONTE |  | UNID | COEFICIENTE | PREÇO UNITÁRIO | TOTAL
00004222 | GASOLINA COMUM | SINAPI |  | L | 1.44 | 5.89 | 8.48
[5 empty] | TOTAL Material: |  | 8.48
[5 empty] | VALOR: |  | 8.48
90822 PORTA DE MADEIRA PARA PINTURA, SEMI-OCA (LEVE OU MÉDIA), 80X210CM, ESPESSURA DE 3,5CM, INCLUSO DOBRADIÇAS - FORNECIMENTO E INSTALAÇÃO. AF_12/2019 (UN)
Material |  | FONTE |  | UNID | COEFICIENTE | PREÇO UNITÁRIO | TOTAL
00002432 | DOBRADICA EM ACO/FERRO, 3 1/2" X 3", E= 1,9 A 2 MM, COM ANEL, CROMADO OU ZINCADO, TAMPA BOLA, COM PARAFUSOS | SINAPI |  | UN | 3 | 27.33 | 81.99
00011055 | PARAFUSO ROSCA SOBERBA ZINCADO CABECA CHATA FENDA SIMPLES 3,5 X 25 MM (1") | SINAPI |  | UN | 19.8 | 0.11 | 2.17
00010555 | PORTA DE MADEIRA, FOLHA MEDIA (NBR 15930) DE 800 X 2100 MM, DE 35 MM A 40 MM DE ESPESSURA, NUCLEO SEMI-SOLIDO (SARRAFEADO), CAPA LISA EM HDF, ACABAMENTO EM PRIMER PARA PINTURA | SINAPI |  | UN | 1 | 283.89 | 283.89
[5 empty] | TOTAL Material: |  | 368.05
Mão de Obra com Encargos Complementares |  | FONTE |  | UNID | COEFICIENTE | PREÇO UNITÁRIO | TOTAL
88261 | CARPINTEIRO DE ESQUADRIA COM ENCARGOS COMPLEMENTARES | SINAPI |  | H | 1.546 | 28.64 | 44.27
88316 | SERVENTE COM ENCARGOS COMPLEMENTARES | SINAPI |  | H | 0.773 | 23.84 | 18.42
[5 empty] | TOTAL Mão de Obra com Encargos Complementares: |  | 62.69
[5 empty] | VALOR: |  | 430.74
90823 PORTA DE MADEIRA PARA PINTURA, SEMI-OCA (LEVE OU MÉDIA), 90X210CM, ESPESSURA DE 3,5CM, INCLUSO DOBRADIÇAS - FORNECIMENTO E INSTALAÇÃO. AF_12/2019 (UN)
Material |  | FONTE |  | UNID | COEFICIENTE | PREÇO UNITÁRIO | TOTAL
00002432 | DOBRADICA EM ACO/FERRO, 3 1/2" X 3", E= 1,9 A 2 MM, COM ANEL, CROMADO OU ZINCADO, TAMPA BOLA, COM PARAFUSOS | SINAPI |  | UN | 3 | 27.33 | 81.99
00011055 | PARAFUSO ROSCA SOBERBA ZINCADO CABECA CHATA FENDA SIMPLES 3,5 X 25 MM (1") | SINAPI |  | UN | 19.8 | 0.11 | 2.17
00010556 | PORTA DE MADEIRA, FOLHA MEDIA (NBR 15930) DE 900 X 2100 MM, DE 35 MM A 40 MM DE ESPESSURA, NUCLEO SEMI-SOLIDO (SARRAFEADO), CAPA LISA EM HDF, ACABAMENTO EM PRIMER PARA PINTURA | SINAPI |  | UN | 1 | 377.46 | 377.46
[5 empty] | TOTAL Material: |  | 461.62
Mão de Obra com Encargos Complementares |  | FONTE |  | UNID | COEFICIENTE | PREÇO UNITÁRIO | TOTAL
88261 | CARPINTEIRO DE ESQUADRIA COM ENCARGOS COMPLEMENTARES | SINAPI |  | H | 1.678 | 28.64 | 48.05
88316 | SERVENTE COM ENCARGOS COMPLEMENTARES | SINAPI |  | H | 0.839 | 23.84 | 20
[5 empty] | TOTAL Mão de Obra com Encargos Complementares: |  | 68.05
[5 empty] | VALOR: |  | 529.67
101624 PREPARO DE FUNDO DE VALA COM LARGURA MAIOR OU IGUAL A 1,5 M E MENOR QUE 2,5 M, COM CAMADA DE BRITA, LANÇAMENTO MECANIZADO. AF_08/2020 (M3)
Equipamento Custo Horário |  | FONTE |  | UNID | COEFICIENTE | PREÇO UNITÁRIO | TOTAL
91534 | COMPACTADOR DE SOLOS DE PERCUSSÃO (SOQUETE) COM MOTOR A GASOLINA 4 TEMPOS, POTÊNCIA 4 CV - CHI DIURNO. AF_08/2015 | SINAPI |  | CHI | 0.0302 | 31.38 | 0.94
91533 | COMPACTADOR DE SOLOS DE PERCUSSÃO (SOQUETE) COM MOTOR A GASOLINA 4 TEMPOS, POTÊNCIA 4 CV - CHP DIURNO. AF_08/2015 | SINAPI |  | CHP | 0.0325 | 38.43 | 1.24
5679 | RETROESCAVADEIRA SOBRE RODAS COM CARREGADEIRA, TRAÇÃO 4X4, POTÊNCIA LÍQ. 88 HP, CAÇAMBA CARREG. CAP. MÍN. 1 M3, CAÇAMBA RETRO CAP. 0,26 M3, PESO OPERACIONAL MÍN. 6.674 KG, PROFUNDIDADE ESCAVAÇÃO MÁX. 4,37 M - CHI DIURNO. AF_06/2014 | SINAPI |  | CHI | 0.3972 | 61.64 | 24.48
5678 | RETROESCAVADEIRA SOBRE RODAS COM CARREGADEIRA, TRAÇÃO 4X4, POTÊNCIA LÍQ. 88 HP, CAÇAMBA CARREG. CAP. MÍN. 1 M3, CAÇAMBA RETRO CAP. 0,26 M3, PESO OPERACIONAL MÍN. 6.674 KG, PROFUNDIDADE ESCAVAÇÃO MÁX. 4,37 M - CHP DIURNO. AF_06/2014 | SINAPI |  | CHP | 0.0794 | 144.1 | 11.44
[5 empty] | TOTAL Equipamento Custo Horário: |  | 38.1
Material |  | FONTE |  | UNID | COEFICIENTE | PREÇO UNITÁRIO | TOTAL
00004720 | PEDRA BRITADA N. 0, OU PEDRISCO (4,8 A 9,5 MM) POSTO PEDREIRA/FORNECEDOR, SEM FRETE | SINAPI |  | M3 | 1.1 | 103.65 | 114.01
[5 empty] | TOTAL Material: |  | 114.01
Mão de Obra com Encargos Complementares |  | FONTE |  | UNID | COEFICIENTE | PREÇO UNITÁRIO | TOTAL
88309 | PEDREIRO COM ENCARGOS COMPLEMENTARES | SINAPI |  | H | 0.572 | 30.01 | 17.16
88316 | SERVENTE COM ENCARGOS COMPLEMENTARES | SINAPI |  | H | 0.8579 | 23.84 | 20.45
[5 empty] | TOTAL Mão de Obra com Encargos Complementares: |  | 37.61
[5 empty] | VALOR: |  | 189.72
88430 PROJETOR DE ARGAMASSA, CAPACIDADE DE PROJEÇÃO 1,5 M3/H, ALCANCE DE 30 ATÉ 60 M, MOTOR ELÉTRICO POTÊNCIA 7,5 HP - CHI DIURNO. AF_06/2014 (CHI)
Serviço |  | FONTE |  | UNID | COEFICIENTE | PREÇO UNITÁRIO | TOTAL
88419 | PROJETOR DE ARGAMASSA, CAPACIDADE DE PROJEÇÃO 1,5 M3/H, ALCANCE DE 30 ATÉ 60 M, MOTOR ELÉTRICO POTÊNCIA 7,5 HP - DEPRECIAÇÃO. AF_06/2014 | SINAPI |  | H | 1 | 5.8 | 5.8
88422 | PROJETOR DE ARGAMASSA, CAPACIDADE DE PROJEÇÃO 1,5 M3/H, ALCANCE DE 30 ATÉ 60 M, MOTOR ELÉTRICO POTÊNCIA 7,5 HP - JUROS. AF_06/2014 | SINAPI |  | H | 1 | 1.34 | 1.34
[5 empty] | TOTAL Serviço: |  | 7.14
[5 empty] | VALOR: |  | 7.14
88418 PROJETOR DE ARGAMASSA, CAPACIDADE DE PROJEÇÃO 1,5 M3/H, ALCANCE DE 30 ATÉ 60 M, MOTOR ELÉTRICO POTÊNCIA 7,5 HP - CHP DIURNO. AF_06/2014 (CHP)
Serviço |  | FONTE |  | UNID | COEFICIENTE | PREÇO UNITÁRIO | TOTAL
88419 | PROJETOR DE ARGAMASSA, CAPACIDADE DE PROJEÇÃO 1,5 M3/H, ALCANCE DE 30 ATÉ 60 M, MOTOR ELÉTRICO POTÊNCIA 7,5 HP - DEPRECIAÇÃO. AF_06/2014 | SINAPI |  | H | 1 | 5.8 | 5.8
88422 | PROJETOR DE ARGAMASSA, CAPACIDADE DE PROJEÇÃO 1,5 M3/H, ALCANCE DE 30 ATÉ 60 M, MOTOR ELÉTRICO POTÊNCIA 7,5 HP - JUROS. AF_06/2014 | SINAPI |  | H | 1 | 1.34 | 1.34
88425 | PROJETOR DE ARGAMASSA, CAPACIDADE DE PROJEÇÃO 1,5 M3/H, ALCANCE DE 30 ATÉ 60 M, MOTOR ELÉTRICO POTÊNCIA 7,5 HP - MANUTENÇÃO. AF_06/2014 | SINAPI |  | H | 1 | 7.25 | 7.25
88427 | PROJETOR DE ARGAMASSA, CAPACIDADE DE PROJEÇÃO 1,5 M3/H, ALCANCE DE 30 ATÉ 60 M, MOTOR ELÉTRICO POTÊNCIA 7,5 HP - MATERIAIS NA OPERAÇÃO. AF_06/2014 | SINAPI |  | H | 1 | 1.01 | 1.01
[5 empty] | TOTAL Serviço: |  | 15.4
[5 empty] | VALOR: |  | 15.4
88419 PROJETOR DE ARGAMASSA, CAPACIDADE DE PROJEÇÃO 1,5 M3/H, ALCANCE DE 30 ATÉ 60 M, MOTOR ELÉTRICO POTÊNCIA 7,5 HP - DEPRECIAÇÃO. AF_06/2014 (H)
Equipamento |  | FONTE |  | UNID | COEFICIENTE | PREÇO UNITÁRIO | TOTAL
00037540 | PROJETOR DE ARGAMASSA, CAPACIDADE DE PROJECAO 1,5 M3/H, ALCANCE DA PROJECAO 30 ATE 60 M, MOTOR ELETRICO TRIFASICO | SINAPI |  | UN | 6.4e-05 | 90688.34 | 5.8
[5 empty] | TOTAL Equipamento: |  | 5.8
[5 empty] | VALOR: |  | 5.8
88422 PROJETOR DE ARGAMASSA, CAPACIDADE DE PROJEÇÃO 1,5 M3/H, ALCANCE DE 30 ATÉ 60 M, MOTOR ELÉTRICO POTÊNCIA 7,5 HP - JUROS. AF_06/2014 (H)
Equipamento |  | FONTE |  | UNID | COEFICIENTE | PREÇO UNITÁRIO | TOTAL
00037540 | PROJETOR DE ARGAMASSA, CAPACIDADE DE PROJECAO 1,5 M3/H, ALCANCE DA PROJECAO 30 ATE 60 M, MOTOR ELETRICO TRIFASICO | SINAPI |  | UN | 1.48e-05 | 90688.34 | 1.34
[5 empty] | TOTAL Equipamento: |  | 1.34
[5 empty] | VALOR: |  | 1.34
88425 PROJETOR DE ARGAMASSA, CAPACIDADE DE PROJEÇÃO 1,5 M3/H, ALCANCE DE 30 ATÉ 60 M, MOTOR ELÉTRICO POTÊNCIA 7,5 HP - MANUTENÇÃO. AF_06/2014 (H)
Equipamento |  | FONTE |  | UNID | COEFICIENTE | PREÇO UNITÁRIO | TOTAL
00037540 | PROJETOR DE ARGAMASSA, CAPACIDADE DE PROJECAO 1,5 M3/H, ALCANCE DA PROJECAO 30 ATE 60 M, MOTOR ELETRICO TRIFASICO | SINAPI |  | UN | 8e-05 | 90688.34 | 7.25
[5 empty] | TOTAL Equipamento: |  | 7.25
[5 empty] | VALOR: |  | 7.25
88427 PROJETOR DE ARGAMASSA, CAPACIDADE DE PROJEÇÃO 1,5 M3/H, ALCANCE DE 30 ATÉ 60 M, MOTOR ELÉTRICO POTÊNCIA 7,5 HP - MATERIAIS NA OPERAÇÃO. AF_06/2014 (H)
Especiais |  | FONTE |  | UNID | COEFICIENTE | PREÇO UNITÁRIO | TOTAL
00002705 | ENERGIA ELETRICA ATE 2000 KWH INDUSTRIAL, SEM DEMANDA | SINAPI |  | KWH | 1.06 | 0.96 | 1.01
[5 empty] | TOTAL Especiais: |  | 1.01
[5 empty] | VALOR: |  | 1.01
ED-51120 REATERRO MANUAL DE VALA, INCLUSIVE ESPALHAMENTO E COMPACTAÇÃO MANUAL COM SOQUETE (m3)
SERVIÇOS |  |  |  | UNID | CONSUMO | PREÇO UNITÁRIO | CUSTO UNITÁRIO
ED-50367 | SERVENTE COM ENCARGOS COMPLEMENTARES |  |  | hora | 3.4109 | 22.65 | 77.2558
[5 empty] | TOTAL SERVIÇOS: |  | 77.2558
[5 empty] | Custo Direto Total: |  | 77.2558
[5 empty] | VALOR: |  | 77.25
ED-50760 REBOCO COM ARGAMASSA, TRAÇO 1:2:9 (CIMENTO, CAL E AREIA), COM ADITIVO IMPERMEABILIZANTE, ESP. 20MM, APLICAÇÃO MANUAL, INCLUSIVE ARGAMASSA COM PREPARO MECANIZADO, EXCLUSIVE CHAPISCO (m2)
MATERIAIS |  |  |  | UNID | CONSUMO | VALOR UNITÁRIO | CUSTO UNITÁRIO
MATED-11360 | ADITIVO (TIPO: IMPERMEABILIZANTE E PLASTIFICANTE¦CONTEÚDO DA EMBALAGEM: PÓ¦ APLICAÇÃO: ARGAMASSAS) |  |  | Kg | 0.4 | 26.85 | 10.74
[5 empty] | TOTAL MATERIAIS: |  | 10.74
SERVIÇOS |  |  |  | UNID | CONSUMO | PREÇO UNITÁRIO | CUSTO UNITÁRIO
ED-50381 | PEDREIRO COM ENCARGOS COMPLEMENTARES |  |  | hora | 0.57069 | 31.22 | 17.8169
ED-50367 | SERVENTE COM ENCARGOS COMPLEMENTARES |  |  | hora | 0.57069 | 22.65 | 12.9261
ED-48308 | ARGAMASSA, TRAÇO 1:2:9 (CIMENTO, CAL E AREIA), COM PREPARO MECANIZADO |  |  | m3 | 0.022 | 615.75 | 13.5465
[5 empty] | TOTAL SERVIÇOS: |  | 44.2895
[5 empty] | Custo Direto Total: |  | 55.0295
[5 empty] | VALOR: |  | 55.02
5679 RETROESCAVADEIRA SOBRE RODAS COM CARREGADEIRA, TRAÇÃO 4X4, POTÊNCIA LÍQ. 88 HP, CAÇAMBA CARREG. CAP. MÍN. 1 M3, CAÇAMBA RETRO CAP. 0,26 M3, PESO OPERACIONAL MÍN. 6.674 KG, PROFUNDIDADE ESCAVAÇÃO MÁX. 4,37 M - CHI DIURNO. AF_06/2014 (CHI)
Mão de Obra com Encargos Complementares |  | FONTE |  | UNID | COEFICIENTE | PREÇO UNITÁRIO | TOTAL
88294 | OPERADOR DE ESCAVADEIRA COM ENCARGOS COMPLEMENTARES | SINAPI |  | H | 1 | 28.62 | 28.62
[5 empty] | TOTAL Mão de Obra com Encargos Complementares: |  | 28.62
Serviço |  | FONTE |  | UNID | COEFICIENTE | PREÇO UNITÁRIO | TOTAL
88857 | RETROESCAVADEIRA SOBRE RODAS COM CARREGADEIRA, TRAÇÃO 4X4, POTÊNCIA LÍQ. 88 HP, CAÇAMBA CARREG. CAP. MÍN. 1 M3, CAÇAMBA RETRO CAP. 0,26 M3, PESO OPERACIONAL MÍN. 6.674 KG, PROFUNDIDADE ESCAVAÇÃO MÁX. 4,37 M - DEPRECIAÇÃO. AF_06/2014 | SINAPI |  | H | 1 | 26.12 | 26.12
88858 | RETROESCAVADEIRA SOBRE RODAS COM CARREGADEIRA, TRAÇÃO 4X4, POTÊNCIA LÍQ. 88 HP, CAÇAMBA CARREG. CAP. MÍN. 1 M3, CAÇAMBA RETRO CAP. 0,26 M3, PESO OPERACIONAL MÍN. 6.674 KG, PROFUNDIDADE ESCAVAÇÃO MÁX. 4,37 M - JUROS. AF_06/2014 | SINAPI |  | H | 1 | 6.9 | 6.9
[5 empty] | TOTAL Serviço: |  | 33.02
[5 empty] | VALOR: |  | 61.64
5678 RETROESCAVADEIRA SOBRE RODAS COM CARREGADEIRA, TRAÇÃO 4X4, POTÊNCIA LÍQ. 88 HP, CAÇAMBA CARREG. CAP. MÍN. 1 M3, CAÇAMBA RETRO CAP. 0,26 M3, PESO OPERACIONAL MÍN. 6.674 KG, PROFUNDIDADE ESCAVAÇÃO MÁX. 4,37 M - CHP DIURNO. AF_06/2014 (CHP)
Mão de Obra com Encargos Complementares |  | FONTE |  | UNID | COEFICIENTE | PREÇO UNITÁRIO | TOTAL
88294 | OPERADOR DE ESCAVADEIRA COM ENCARGOS COMPLEMENTARES | SINAPI |  | H | 1 | 28.62 | 28.62
[5 empty] | TOTAL Mão de Obra com Encargos Complementares: |  | 28.62
Serviço |  | FONTE |  | UNID | COEFICIENTE | PREÇO UNITÁRIO | TOTAL
88857 | RETROESCAVADEIRA SOBRE RODAS COM CARREGADEIRA, TRAÇÃO 4X4, POTÊNCIA LÍQ. 88 HP, CAÇAMBA CARREG. CAP. MÍN. 1 M3, CAÇAMBA RETRO CAP. 0,26 M3, PESO OPERACIONAL MÍN. 6.674 KG, PROFUNDIDADE ESCAVAÇÃO MÁX. 4,37 M - DEPRECIAÇÃO. AF_06/2014 | SINAPI |  | H | 1 | 26.12 | 26.12
88858 | RETROESCAVADEIRA SOBRE RODAS COM CARREGADEIRA, TRAÇÃO 4X4, POTÊNCIA LÍQ. 88 HP, CAÇAMBA CARREG. CAP. MÍN. 1 M3, CAÇAMBA RETRO CAP. 0,26 M3, PESO OPERACIONAL MÍN. 6.674 KG, PROFUNDIDADE ESCAVAÇÃO MÁX. 4,37 M - JUROS. AF_06/2014 | SINAPI |  | H | 1 | 6.9 | 6.9
5664 | RETROESCAVADEIRA SOBRE RODAS COM CARREGADEIRA, TRAÇÃO 4X4, POTÊNCIA LÍQ. 88 HP, CAÇAMBA CARREG. CAP. MÍN. 1 M3, CAÇAMBA RETRO CAP. 0,26 M3, PESO OPERACIONAL MÍN. 6.674 KG, PROFUNDIDADE ESCAVAÇÃO MÁX. 4,37 M - MANUTENÇÃO. AF_06/2014 | SINAPI |  | H | 1 | 32.65 | 32.65
53786 | RETROESCAVADEIRA SOBRE RODAS COM CARREGADEIRA, TRAÇÃO 4X4, POTÊNCIA LÍQ. 88 HP, CAÇAMBA CARREG. CAP. MÍN. 1 M3, CAÇAMBA RETRO CAP. 0,26 M3, PESO OPERACIONAL MÍN. 6.674 KG, PROFUNDIDADE ESCAVAÇÃO MÁX. 4,37 M - MATERIAIS NA OPERAÇÃO. AF_06/2014 | SINAPI |  | H | 1 | 49.81 | 49.81
[5 empty] | TOTAL Serviço: |  | 115.48
[5 empty] | VALOR: |  | 144.1
88857 RETROESCAVADEIRA SOBRE RODAS COM CARREGADEIRA, TRAÇÃO 4X4, POTÊNCIA LÍQ. 88 HP, CAÇAMBA CARREG. CAP. MÍN. 1 M3, CAÇAMBA RETRO CAP. 0,26 M3, PESO OPERACIONAL MÍN. 6.674 KG, PROFUNDIDADE ESCAVAÇÃO MÁX. 4,37 M - DEPRECIAÇÃO. AF_06/2014 (H)
Equipamento |  | FONTE |  | UNID | COEFICIENTE | PREÇO UNITÁRIO | TOTAL
00036531 | RETROESCAVADEIRA SOBRE RODAS COM CARREGADEIRA, TRACAO 4 X 4, POTENCIA LIQUIDA 88 HP, PESO OPERACIONAL MINIMO DE 6674 KG, CAPACIDADE DA CARREGADEIRA DE 1,00 M3 E DA RETROESCAVADEIRA MINIMA DE 0,26 M3, PROFUNDIDADE DE ESCAVACAO MAXIMA DE 4,37 M | SINAPI |  | UN | 5.6e-05 | 466463.38 | 26.12
[5 empty] | TOTAL Equipamento: |  | 26.12
[5 empty] | VALOR: |  | 26.12
88858 RETROESCAVADEIRA SOBRE RODAS COM CARREGADEIRA, TRAÇÃO 4X4, POTÊNCIA LÍQ. 88 HP, CAÇAMBA CARREG. CAP. MÍN. 1 M3, CAÇAMBA RETRO CAP. 0,26 M3, PESO OPERACIONAL MÍN. 6.674 KG, PROFUNDIDADE ESCAVAÇÃO MÁX. 4,37 M - JUROS. AF_06/2014 (H)
Equipamento |  | FONTE |  | UNID | COEFICIENTE | PREÇO UNITÁRIO | TOTAL
00036531 | RETROESCAVADEIRA SOBRE RODAS COM CARREGADEIRA, TRACAO 4 X 4, POTENCIA LIQUIDA 88 HP, PESO OPERACIONAL MINIMO DE 6674 KG, CAPACIDADE DA CARREGADEIRA DE 1,00 M3 E DA RETROESCAVADEIRA MINIMA DE 0,26 M3, PROFUNDIDADE DE ESCAVACAO MAXIMA DE 4,37 M | SINAPI |  | UN | 1.48e-05 | 466463.38 | 6.9
[5 empty] | TOTAL Equipamento: |  | 6.9
[5 empty] | VALOR: |  | 6.9
5664 RETROESCAVADEIRA SOBRE RODAS COM CARREGADEIRA, TRAÇÃO 4X4, POTÊNCIA LÍQ. 88 HP, CAÇAMBA CARREG. CAP. MÍN. 1 M3, CAÇAMBA RETRO CAP. 0,26 M3, PESO OPERACIONAL MÍN. 6.674 KG, PROFUNDIDADE ESCAVAÇÃO MÁX. 4,37 M - MANUTENÇÃO. AF_06/2014 (H)
Equipamento |  | FONTE |  | UNID | COEFICIENTE | PREÇO UNITÁRIO | TOTAL
00036531 | RETROESCAVADEIRA SOBRE RODAS COM CARREGADEIRA, TRACAO 4 X 4, POTENCIA LIQUIDA 88 HP, PESO OPERACIONAL MINIMO DE 6674 KG, CAPACIDADE DA CARREGADEIRA DE 1,00 M3 E DA RETROESCAVADEIRA MINIMA DE 0,26 M3, PROFUNDIDADE DE ESCAVACAO MAXIMA DE 4,37 M | SINAPI |  | UN | 7e-05 | 466463.38 | 32.65
[5 empty] | TOTAL Equipamento: |  | 32.65
[5 empty] | VALOR: |  | 32.65
53786 RETROESCAVADEIRA SOBRE RODAS COM CARREGADEIRA, TRAÇÃO 4X4, POTÊNCIA LÍQ. 88 HP, CAÇAMBA CARREG. CAP. MÍN. 1 M3, CAÇAMBA RETRO CAP. 0,26 M3, PESO OPERACIONAL MÍN. 6.674 KG, PROFUNDIDADE ESCAVAÇÃO MÁX. 4,37 M - MATERIAIS NA OPERAÇÃO. AF_06/2014 (H)
Material |  | FONTE |  | UNID | COEFICIENTE | PREÇO UNITÁRIO | TOTAL
00004221 | OLEO DIESEL COMBUSTIVEL COMUM METROPOLITANO S-10 OU S-500 | SINAPI |  | L | 8.53 | 5.84 | 49.81
[5 empty] | TOTAL Material: |  | 49.81
[5 empty] | VALOR: |  | 49.81
96464 ROLO COMPACTADOR DE PNEUS, ESTÁTICO, PRESSÃO VARIÁVEL, POTÊNCIA 110 HP, PESO SEM/COM LASTRO 10,8/27 T, LARGURA DE ROLAGEM 2,30 M - CHI DIURNO. AF_06/2017 (CHI)
Mão de Obra com Encargos Complementares |  | FONTE |  | UNID | COEFICIENTE | PREÇO UNITÁRIO | TOTAL
88303 | OPERADOR DE ROLO COMPACTADOR COM ENCARGOS COMPLEMENTARES | SINAPI |  | H | 1 | 26.28 | 26.28
[5 empty] | TOTAL Mão de Obra com Encargos Complementares: |  | 26.28
Serviço |  | FONTE |  | UNID | COEFICIENTE | PREÇO UNITÁRIO | TOTAL
96460 | ROLO COMPACTADOR DE PNEUS, ESTÁTICO, PRESSÃO VARIÁVEL, POTÊNCIA 110 HP, PESO SEM/COM LASTRO 10,8/27 T, LARGURA DE ROLAGEM 2,30 M - DEPRECIAÇÃO. AF_06/2017 | SINAPI |  | H | 1 | 53.18 | 53.18
96459 | ROLO COMPACTADOR DE PNEUS, ESTÁTICO, PRESSÃO VARIÁVEL, POTÊNCIA 110 HP, PESO SEM/COM LASTRO 10,8/27 T, LARGURA DE ROLAGEM 2,30 M - JUROS. AF_06/2017 | SINAPI |  | H | 1 | 14.26 | 14.26
[5 empty] | TOTAL Serviço: |  | 67.44
[5 empty] | VALOR: |  | 93.72
96463 ROLO COMPACTADOR DE PNEUS, ESTÁTICO, PRESSÃO VARIÁVEL, POTÊNCIA 110 HP, PESO SEM/COM LASTRO 10,8/27 T, LARGURA DE ROLAGEM 2,30 M - CHP DIURNO. AF_06/2017 (CHP)
Mão de Obra com Encargos Complementares |  | FONTE |  | UNID | COEFICIENTE | PREÇO UNITÁRIO | TOTAL
88303 | OPERADOR DE ROLO COMPACTADOR COM ENCARGOS COMPLEMENTARES | SINAPI |  | H | 1 | 26.28 | 26.28
[5 empty] | TOTAL Mão de Obra com Encargos Complementares: |  | 26.28
Serviço |  | FONTE |  | UNID | COEFICIENTE | PREÇO UNITÁRIO | TOTAL
96460 | ROLO COMPACTADOR DE PNEUS, ESTÁTICO, PRESSÃO VARIÁVEL, POTÊNCIA 110 HP, PESO SEM/COM LASTRO 10,8/27 T, LARGURA DE ROLAGEM 2,30 M - DEPRECIAÇÃO. AF_06/2017 | SINAPI |  | H | 1 | 53.18 | 53.18
96459 | ROLO COMPACTADOR DE PNEUS, ESTÁTICO, PRESSÃO VARIÁVEL, POTÊNCIA 110 HP, PESO SEM/COM LASTRO 10,8/27 T, LARGURA DE ROLAGEM 2,30 M - JUROS. AF_06/2017 | SINAPI |  | H | 1 | 14.26 | 14.26
96458 | ROLO COMPACTADOR DE PNEUS, ESTÁTICO, PRESSÃO VARIÁVEL, POTÊNCIA 110 HP, PESO SEM/COM LASTRO 10,8/27 T, LARGURA DE ROLAGEM 2,30 M - MANUTENÇÃO. AF_06/2017 | SINAPI |  | H | 1 | 66.55 | 66.55
96457 | ROLO COMPACTADOR DE PNEUS, ESTÁTICO, PRESSÃO VARIÁVEL, POTÊNCIA 110 HP, PESO SEM/COM LASTRO 10,8/27 T, LARGURA DE ROLAGEM 2,30 M - MATERIAIS NA OPERAÇÃO. AF_06/2017 | SINAPI |  | H | 1 | 62.31 | 62.31
[5 empty] | TOTAL Serviço: |  | 196.3
[5 empty] | VALOR: |  | 222.58
96460 ROLO COMPACTADOR DE PNEUS, ESTÁTICO, PRESSÃO VARIÁVEL, POTÊNCIA 110 HP, PESO SEM/COM LASTRO 10,8/27 T, LARGURA DE ROLAGEM 2,30 M - DEPRECIAÇÃO. AF_06/2017 (H)
Equipamento |  | FONTE |  | UNID | COEFICIENTE | PREÇO UNITÁRIO | TOTAL
00014511 | ROLO COMPACTADOR DE PNEUS, ESTATICO, PRESSAO VARIAVEL, POTENCIA 110 HP, PESO SEM/COM LASTRO 10,8/27 T, LARGURA DE ROLAGEM 2,30 M | SINAPI |  | UN | 5.33e-05 | 997825.41 | 53.18
[5 empty] | TOTAL Equipamento: |  | 53.18
[5 empty] | VALOR: |  | 53.18
96459 ROLO COMPACTADOR DE PNEUS, ESTÁTICO, PRESSÃO VARIÁVEL, POTÊNCIA 110 HP, PESO SEM/COM LASTRO 10,8/27 T, LARGURA DE ROLAGEM 2,30 M - JUROS. AF_06/2017 (H)
Equipamento |  | FONTE |  | UNID | COEFICIENTE | PREÇO UNITÁRIO | TOTAL
00014511 | ROLO COMPACTADOR DE PNEUS, ESTATICO, PRESSAO VARIAVEL, POTENCIA 110 HP, PESO SEM/COM LASTRO 10,8/27 T, LARGURA DE ROLAGEM 2,30 M | SINAPI |  | UN | 1.43e-05 | 997825.41 | 14.26
[5 empty] | TOTAL Equipamento: |  | 14.26
[5 empty] | VALOR: |  | 14.26
96458 ROLO COMPACTADOR DE PNEUS, ESTÁTICO, PRESSÃO VARIÁVEL, POTÊNCIA 110 HP, PESO SEM/COM LASTRO 10,8/27 T, LARGURA DE ROLAGEM 2,30 M - MANUTENÇÃO. AF_06/2017 (H)
Equipamento |  | FONTE |  | UNID | COEFICIENTE | PREÇO UNITÁRIO | TOTAL
00014511 | ROLO COMPACTADOR DE PNEUS, ESTATICO, PRESSAO VARIAVEL, POTENCIA 110 HP, PESO SEM/COM LASTRO 10,8/27 T, LARGURA DE ROLAGEM 2,30 M | SINAPI |  | UN | 6.67e-05 | 997825.41 | 66.55
[5 empty] | TOTAL Equipamento: |  | 66.55
[5 empty] | VALOR: |  | 66.55
96457 ROLO COMPACTADOR DE PNEUS, ESTÁTICO, PRESSÃO VARIÁVEL, POTÊNCIA 110 HP, PESO SEM/COM LASTRO 10,8/27 T, LARGURA DE ROLAGEM 2,30 M - MATERIAIS NA OPERAÇÃO. AF_06/2017 (H)
Material |  | FONTE |  | UNID | COEFICIENTE | PREÇO UNITÁRIO | TOTAL
00004221 | OLEO DIESEL COMBUSTIVEL COMUM METROPOLITANO S-10 OU S-500 | SINAPI |  | L | 10.67 | 5.84 | 62.31
[5 empty] | TOTAL Material: |  | 62.31
[5 empty] | VALOR: |  | 62.31
5685 ROLO COMPACTADOR VIBRATÓRIO DE UM CILINDRO AÇO LISO, POTÊNCIA 80 HP, PESO OPERACIONAL MÁXIMO 8,1 T, IMPACTO DINÂMICO 16,15 / 9,5 T, LARGURA DE TRABALHO 1,68 M - CHI DIURNO. AF_06/2014 (CHI)
Mão de Obra com Encargos Complementares |  | FONTE |  | UNID | COEFICIENTE | PREÇO UNITÁRIO | TOTAL
88303 | OPERADOR DE ROLO COMPACTADOR COM ENCARGOS COMPLEMENTARES | SINAPI |  | H | 1 | 26.28 | 26.28
[5 empty] | TOTAL Mão de Obra com Encargos Complementares: |  | 26.28
Serviço |  | FONTE |  | UNID | COEFICIENTE | PREÇO UNITÁRIO | TOTAL
89210 | ROLO COMPACTADOR VIBRATÓRIO DE UM CILINDRO AÇO LISO, POTÊNCIA 80 HP, PESO OPERACIONAL MÁXIMO 8,1 T, IMPACTO DINÂMICO 16,15 / 9,5 T, LARGURA DE TRABALHO 1,68 M - DEPRECIAÇÃO. AF_06/2014 | SINAPI |  | H | 1 | 32.05 | 32.05
89211 | ROLO COMPACTADOR VIBRATÓRIO DE UM CILINDRO AÇO LISO, POTÊNCIA 80 HP, PESO OPERACIONAL MÁXIMO 8,1 T, IMPACTO DINÂMICO 16,15 / 9,5 T, LARGURA DE TRABALHO 1,68 M - JUROS. AF_06/2014 | SINAPI |  | H | 1 | 8.6 | 8.6
[5 empty] | TOTAL Serviço: |  | 40.65
[5 empty] | VALOR: |  | 66.93
5684 ROLO COMPACTADOR VIBRATÓRIO DE UM CILINDRO AÇO LISO, POTÊNCIA 80 HP, PESO OPERACIONAL MÁXIMO 8,1 T, IMPACTO DINÂMICO 16,15 / 9,5 T, LARGURA DE TRABALHO 1,68 M - CHP DIURNO. AF_06/2014 (CHP)
Mão de Obra com Encargos Complementares |  | FONTE |  | UNID | COEFICIENTE | PREÇO UNITÁRIO | TOTAL
88303 | OPERADOR DE ROLO COMPACTADOR COM ENCARGOS COMPLEMENTARES | SINAPI |  | H | 1 | 26.28 | 26.28
[5 empty] | TOTAL Mão de Obra com Encargos Complementares: |  | 26.28
Serviço |  | FONTE |  | UNID | COEFICIENTE | PREÇO UNITÁRIO | TOTAL
89210 | ROLO COMPACTADOR VIBRATÓRIO DE UM CILINDRO AÇO LISO, POTÊNCIA 80 HP, PESO OPERACIONAL MÁXIMO 8,1 T, IMPACTO DINÂMICO 16,15 / 9,5 T, LARGURA DE TRABALHO 1,68 M - DEPRECIAÇÃO. AF_06/2014 | SINAPI |  | H | 1 | 32.05 | 32.05
89211 | ROLO COMPACTADOR VIBRATÓRIO DE UM CILINDRO AÇO LISO, POTÊNCIA 80 HP, PESO OPERACIONAL MÁXIMO 8,1 T, IMPACTO DINÂMICO 16,15 / 9,5 T, LARGURA DE TRABALHO 1,68 M - JUROS. AF_06/2014 | SINAPI |  | H | 1 | 8.6 | 8.6
5674 | ROLO COMPACTADOR VIBRATÓRIO DE UM CILINDRO AÇO LISO, POTÊNCIA 80 HP, PESO OPERACIONAL MÁXIMO 8,1 T, IMPACTO DINÂMICO 16,15 / 9,5 T, LARGURA DE TRABALHO 1,68 M - MANUTENÇÃO. AF_06/2014 | SINAPI |  | H | 1 | 40.11 | 40.11
53788 | ROLO COMPACTADOR VIBRATÓRIO DE UM CILINDRO AÇO LISO, POTÊNCIA 80 HP, PESO OPERACIONAL MÁXIMO 8,1 T, IMPACTO DINÂMICO 16,15 / 9,5 T, LARGURA DE TRABALHO 1,68 M - MATERIAIS NA OPERAÇÃO. AF_06/2014 | SINAPI |  | H | 1 | 55.77 | 55.77
[5 empty] | TOTAL Serviço: |  | 136.53
[5 empty] | VALOR: |  | 162.81
89210 ROLO COMPACTADOR VIBRATÓRIO DE UM CILINDRO AÇO LISO, POTÊNCIA 80 HP, PESO OPERACIONAL MÁXIMO 8,1 T, IMPACTO DINÂMICO 16,15 / 9,5 T, LARGURA DE TRABALHO 1,68 M - DEPRECIAÇÃO. AF_06/2014 (H)
Equipamento |  | FONTE |  | UNID | COEFICIENTE | PREÇO UNITÁRIO | TOTAL
00010646 | ROLO COMPACTADOR VIBRATORIO DE UM CILINDRO, ACO LISO, POTENCIA 80 HP, PESO OPERACIONAL MAXIMO 8,1 T, IMPACTO DINAMICO 16,15/9,5 T, LARGURA TRABALHO 1,68 M | SINAPI |  | UN | 5.33e-05 | 601465.48 | 32.05
[5 empty] | TOTAL Equipamento: |  | 32.05
[5 empty] | VALOR: |  | 32.05
89211 ROLO COMPACTADOR VIBRATÓRIO DE UM CILINDRO AÇO LISO, POTÊNCIA 80 HP, PESO OPERACIONAL MÁXIMO 8,1 T, IMPACTO DINÂMICO 16,15 / 9,5 T, LARGURA DE TRABALHO 1,68 M - JUROS. AF_06/2014 (H)
Equipamento |  | FONTE |  | UNID | COEFICIENTE | PREÇO UNITÁRIO | TOTAL
00010646 | ROLO COMPACTADOR VIBRATORIO DE UM CILINDRO, ACO LISO, POTENCIA 80 HP, PESO OPERACIONAL MAXIMO 8,1 T, IMPACTO DINAMICO 16,15/9,5 T, LARGURA TRABALHO 1,68 M | SINAPI |  | UN | 1.43e-05 | 601465.48 | 8.6
[5 empty] | TOTAL Equipamento: |  | 8.6
[5 empty] | VALOR: |  | 8.6
5674 ROLO COMPACTADOR VIBRATÓRIO DE UM CILINDRO AÇO LISO, POTÊNCIA 80 HP, PESO OPERACIONAL MÁXIMO 8,1 T, IMPACTO DINÂMICO 16,15 / 9,5 T, LARGURA DE TRABALHO 1,68 M - MANUTENÇÃO. AF_06/2014 (H)
Equipamento |  | FONTE |  | UNID | COEFICIENTE | PREÇO UNITÁRIO | TOTAL
00010646 | ROLO COMPACTADOR VIBRATORIO DE UM CILINDRO, ACO LISO, POTENCIA 80 HP, PESO OPERACIONAL MAXIMO 8,1 T, IMPACTO DINAMICO 16,15/9,5 T, LARGURA TRABALHO 1,68 M | SINAPI |  | UN | 6.67e-05 | 601465.48 | 40.11
[5 empty] | TOTAL Equipamento: |  | 40.11
[5 empty] | VALOR: |  | 40.11
53788 ROLO COMPACTADOR VIBRATÓRIO DE UM CILINDRO AÇO LISO, POTÊNCIA 80 HP, PESO OPERACIONAL MÁXIMO 8,1 T, IMPACTO DINÂMICO 16,15 / 9,5 T, LARGURA DE TRABALHO 1,68 M - MATERIAIS NA OPERAÇÃO. AF_06/2014 (H)
Material |  | FONTE |  | UNID | COEFICIENTE | PREÇO UNITÁRIO | TOTAL
00004221 | OLEO DIESEL COMBUSTIVEL COMUM METROPOLITANO S-10 OU S-500 | SINAPI |  | L | 9.55 | 5.84 | 55.77
[5 empty] | TOTAL Material: |  | 55.77
[5 empty] | VALOR: |  | 55.77
S11472 Regularização manual e compactação com placa vibratória (m2)
Encargos Complementares |  | FONTE |  | UNID | COEFICIENTE | PREÇO UNITÁRIO | TOTAL
S10549 | Encargos Complementares - Servente | ORSE |  | h | 0.3 | 3.8 | 1.14
[5 empty] | TOTAL Encargos Complementares: |  | 1.14
Mão de Obra |  | FONTE |  | UNID | COEFICIENTE | PREÇO UNITÁRIO | TOTAL
I06111S | Servente de obras (horista) | ORSE |  | h | 0.3 | 14.58 | 4.37
[5 empty] | TOTAL Mão de Obra: |  | 4.37
Serviço |  | FONTE |  | UNID | COEFICIENTE | PREÇO UNITÁRIO | TOTAL
S11449 | Compactação manual com placa vibratória sem controle do grau de compactação | ORSE |  | m3 | 0.18 | 9.19 | 1.65
[5 empty] | TOTAL Serviço: |  | 1.65
[5 empty] | VALOR: |  | 7.16
91693 SERRA CIRCULAR DE BANCADA COM MOTOR ELÉTRICO POTÊNCIA DE 5HP, COM COIFA PARA DISCO 10" - CHI DIURNO. AF_08/2015 (CHI)
Mão de Obra com Encargos Complementares |  | FONTE |  | UNID | COEFICIENTE | PREÇO UNITÁRIO | TOTAL
88297 | OPERADOR DE MÁQUINAS E EQUIPAMENTOS COM ENCARGOS COMPLEMENTARES | SINAPI |  | H | 1 | 30.38 | 30.38
[5 empty] | TOTAL Mão de Obra com Encargos Complementares: |  | 30.38
Serviço |  | FONTE |  | UNID | COEFICIENTE | PREÇO UNITÁRIO | TOTAL
91688 | SERRA CIRCULAR DE BANCADA COM MOTOR ELÉTRICO POTÊNCIA DE 5HP, COM COIFA PARA DISCO 10" - DEPRECIAÇÃO. AF_08/2015 | SINAPI |  | H | 1 | 0.1 | 0.1
91689 | SERRA CIRCULAR DE BANCADA COM MOTOR ELÉTRICO POTÊNCIA DE 5HP, COM COIFA PARA DISCO 10" - JUROS. AF_08/2015 | SINAPI |  | H | 1 | 0.02 | 0.02
[5 empty] | TOTAL Serviço: |  | 0.12
[5 empty] | VALOR: |  | 30.5
91692 SERRA CIRCULAR DE BANCADA COM MOTOR ELÉTRICO POTÊNCIA DE 5HP, COM COIFA PARA DISCO 10" - CHP DIURNO. AF_08/2015 (CHP)
Mão de Obra com Encargos Complementares |  | FONTE |  | UNID | COEFICIENTE | PREÇO UNITÁRIO | TOTAL
88297 | OPERADOR DE MÁQUINAS E EQUIPAMENTOS COM ENCARGOS COMPLEMENTARES | SINAPI |  | H | 1 | 30.38 | 30.38
[5 empty] | TOTAL Mão de Obra com Encargos Complementares: |  | 30.38
Serviço |  | FONTE |  | UNID | COEFICIENTE | PREÇO UNITÁRIO | TOTAL
91688 | SERRA CIRCULAR DE BANCADA COM MOTOR ELÉTRICO POTÊNCIA DE 5HP, COM COIFA PARA DISCO 10" - DEPRECIAÇÃO. AF_08/2015 | SINAPI |  | H | 1 | 0.1 | 0.1
91689 | SERRA CIRCULAR DE BANCADA COM MOTOR ELÉTRICO POTÊNCIA DE 5HP, COM COIFA PARA DISCO 10" - JUROS. AF_08/2015 | SINAPI |  | H | 1 | 0.02 | 0.02
91690 | SERRA CIRCULAR DE BANCADA COM MOTOR ELÉTRICO POTÊNCIA DE 5HP, COM COIFA PARA DISCO 10" - MANUTENÇÃO. AF_08/2015 | SINAPI |  | H | 1 | 0.07 | 0.07
91691 | SERRA CIRCULAR DE BANCADA COM MOTOR ELÉTRICO POTÊNCIA DE 5HP, COM COIFA PARA DISCO 10" - MATERIAIS NA OPERAÇÃO. AF_08/2015 | SINAPI |  | H | 1 | 1.3 | 1.3
[5 empty] | TOTAL Serviço: |  | 1.49
[5 empty] | VALOR: |  | 31.87
91688 SERRA CIRCULAR DE BANCADA COM MOTOR ELÉTRICO POTÊNCIA DE 5HP, COM COIFA PARA DISCO 10" - DEPRECIAÇÃO. AF_08/2015 (H)
Equipamento |  | FONTE |  | UNID | COEFICIENTE | PREÇO UNITÁRIO | TOTAL
00014618 | SERRA CIRCULAR DE BANCADA COM MOTOR ELETRICO, POTENCIA DE *1600* W, PARA DISCO DE DIAMETRO DE 10" (250 MM) | SINAPI |  | UN | 7.2e-05 | 1459.43 | 0.1
[5 empty] | TOTAL Equipamento: |  | 0.1
[5 empty] | VALOR: |  | 0.1
91689 SERRA CIRCULAR DE BANCADA COM MOTOR ELÉTRICO POTÊNCIA DE 5HP, COM COIFA PARA DISCO 10" - JUROS. AF_08/2015 (H)
Equipamento |  | FONTE |  | UNID | COEFICIENTE | PREÇO UNITÁRIO | TOTAL
00014618 | SERRA CIRCULAR DE BANCADA COM MOTOR ELETRICO, POTENCIA DE *1600* W, PARA DISCO DE DIAMETRO DE 10" (250 MM) | SINAPI |  | UN | 1.48e-05 | 1459.43 | 0.02
[5 empty] | TOTAL Equipamento: |  | 0.02
[5 empty] | VALOR: |  | 0.02
91690 SERRA CIRCULAR DE BANCADA COM MOTOR ELÉTRICO POTÊNCIA DE 5HP, COM COIFA PARA DISCO 10" - MANUTENÇÃO. AF_08/2015 (H)
Equipamento |  | FONTE |  | UNID | COEFICIENTE | PREÇO UNITÁRIO | TOTAL
00014618 | SERRA CIRCULAR DE BANCADA COM MOTOR ELETRICO, POTENCIA DE *1600* W, PARA DISCO DE DIAMETRO DE 10" (250 MM) | SINAPI |  | UN | 5e-05 | 1459.43 | 0.07
[5 empty] | TOTAL Equipamento: |  | 0.07
[5 empty] | VALOR: |  | 0.07
91691 SERRA CIRCULAR DE BANCADA COM MOTOR ELÉTRICO POTÊNCIA DE 5HP, COM COIFA PARA DISCO 10" - MATERIAIS NA OPERAÇÃO. AF_08/2015 (H)
Especiais |  | FONTE |  | UNID | COEFICIENTE | PREÇO UNITÁRIO | TOTAL
00002705 | ENERGIA ELETRICA ATE 2000 KWH INDUSTRIAL, SEM DEMANDA | SINAPI |  | KWH | 1.36 | 0.96 | 1.3
[5 empty] | TOTAL Especiais: |  | 1.3
[5 empty] | VALOR: |  | 1.3
ED-7830 SERRALHEIRO COM ENCARGOS COMPLEMENTARES (hora)
MÃO DE OBRA |  |  |  | UNID | CONSUMO | SALÁRIO HORA | CUSTO HORÁRIO
MOED-2090 | SERRALHEIRO ( MODALIDADE: HORISTA¦ENCARGOS SOCIAIS: INCLUSO) |  |  | h | 1 | 24.1287 | 24.13
[5 empty] | TOTAL MÃO DE OBRA: |  | 24.13
[5 empty] | Custo Horário da Execução: |  | 24.13
[5 empty] | Produção da Equipe: |  | 1
[5 empty] | Custo Unitário da Execução: |  | 24.13
MATERIAIS |  |  |  | UNID | CONSUMO | VALOR UNITÁRIO | CUSTO UNITÁRIO
MATED-13096 | CESTA BÁSICA/ALIMENTAÇÃO - HORISTA ( ENCARGOS COMPLEMENTARES) |  |  | hora | 1 | 2.12 | 2.12
MATED-13099 | EXAMES - HORISTA (ENCARGOS COMPLEMENTARES) |  |  | hora | 1 | 1.43 | 1.43
MATED-13098 | SEGURO - HORISTA (ENCARGOS COMPLEMENTARES) |  |  | hora | 1 | 0.08 | 0.08
MATED-13097 | TRANSPORTE - HORISTA (ENCARGOS COMPLEMENTARES) |  |  | hora | 1 | 0.86 | 0.86
[5 empty] | TOTAL MATERIAIS: |  | 4.49
SERVIÇOS |  |  |  | UNID | CONSUMO | PREÇO UNITÁRIO | CUSTO UNITÁRIO
ED-7929 | CURSO DE CAPACITAÇÃO PARA SERRALHEIRO (ENCARGOS COMPLEMENTARES) - HORISTA |  |  | hora | 1 | 0.27 | 0.27
ED-14661 | EPI PARA SERRALHEIRO - HORISTA (ENCARGOS COMPLEMENTARES) |  |  | hora | 1 | 1.31 | 1.31
ED-14697 | FERRAMENTAS PARA SERRALHEIRO - HORISTA ( ENCARGOS COMPLEMENTARES) |  |  | hora | 1 | 0.78 | 0.78
[5 empty] | TOTAL SERVIÇOS: |  | 2.36
[5 empty] | Custo Direto Total: |  | 30.98
[5 empty] | VALOR: |  | 30.98
88316 SERVENTE COM ENCARGOS COMPLEMENTARES (H)
Encargos Complementares |  | FONTE |  | UNID | COEFICIENTE | PREÇO UNITÁRIO | TOTAL
00037370 | ALIMENTACAO - HORISTA (COLETADO CAIXA - ENCARGOS COMPLEMENTARES) | SINAPI |  | H | 1 | 4.23 | 4.23
00043491 | EPI - FAMILIA SERVENTE - HORISTA (ENCARGOS COMPLEMENTARES - COLETADO CAIXA) | SINAPI |  | H | 1 | 1.39 | 1.39
00037372 | EXAMES - HORISTA (COLETADO CAIXA - ENCARGOS COMPLEMENTARES) | SINAPI |  | H | 1 | 1.43 | 1.43
00043467 | FERRAMENTAS - FAMILIA SERVENTE - HORISTA (ENCARGOS COMPLEMENTARES - COLETADO CAIXA) | SINAPI |  | H | 1 | 0.61 | 0.61
00037373 | SEGURO - HORISTA (COLETADO CAIXA - ENCARGOS COMPLEMENTARES) | SINAPI |  | H | 1 | 0.08 | 0.08
00037371 | TRANSPORTE - HORISTA (COLETADO CAIXA - ENCARGOS COMPLEMENTARES) | SINAPI |  | H | 1 | 0.6 | 0.6
[5 empty] | TOTAL Encargos Complementares: |  | 8.34
Mão de Obra |  | FONTE |  | UNID | COEFICIENTE | PREÇO UNITÁRIO | TOTAL
00006111 | SERVENTE DE OBRAS (HORISTA) | SINAPI |  | H | 1 | 15.18 | 15.18
[5 empty] | TOTAL Mão de Obra: |  | 15.18
Serviço |  | FONTE |  | UNID | COEFICIENTE | PREÇO UNITÁRIO | TOTAL
95378 | CURSO DE CAPACITAÇÃO PARA SERVENTE (ENCARGOS COMPLEMENTARES) - HORISTA | SINAPI |  | H | 1 | 0.32 | 0.32
[5 empty] | TOTAL Serviço: |  | 0.32
[5 empty] | VALOR: |  | 23.84
ED-50367 SERVENTE COM ENCARGOS COMPLEMENTARES (hora)
MÃO DE OBRA |  |  |  | UNID | CONSUMO | SALÁRIO HORA | CUSTO HORÁRIO
MOED-20154 | SERVENTE (MODALIDADE: HORISTA¦ENCARGOS SOCIAIS: INCLUSO) |  |  | h | 1 | 15.8256 | 15.83
[5 empty] | TOTAL MÃO DE OBRA: |  | 15.83
[5 empty] | Custo Horário da Execução: |  | 15.83
[5 empty] | Produção da Equipe: |  | 1
[5 empty] | Custo Unitário da Execução: |  | 15.83
MATERIAIS |  |  |  | UNID | CONSUMO | VALOR UNITÁRIO | CUSTO UNITÁRIO
MATED-13096 | CESTA BÁSICA/ALIMENTAÇÃO - HORISTA ( ENCARGOS COMPLEMENTARES) |  |  | hora | 1 | 2.12 | 2.12
MATED-13099 | EXAMES - HORISTA (ENCARGOS COMPLEMENTARES) |  |  | hora | 1 | 1.43 | 1.43
MATED-13098 | SEGURO - HORISTA (ENCARGOS COMPLEMENTARES) |  |  | hora | 1 | 0.08 | 0.08
MATED-13097 | TRANSPORTE - HORISTA (ENCARGOS COMPLEMENTARES) |  |  | hora | 1 | 0.86 | 0.86
[5 empty] | TOTAL MATERIAIS: |  | 4.49
SERVIÇOS |  |  |  | UNID | CONSUMO | PREÇO UNITÁRIO | CUSTO UNITÁRIO
ED-5236 | CURSO DE CAPACITAÇÃO PARA SERVENTE (ENCARGOS COMPLEMENTARES) - HORISTA |  |  | hora | 1 | 0.33 | 0.33
ED-14664 | EPI PARA SERVENTE - HORISTA (ENCARGOS COMPLEMENTARES) |  |  | hora | 1 | 1.39 | 1.39
ED-14700 | FERRAMENTAS PARA SERVENTE - HORISTA ( ENCARGOS COMPLEMENTARES) |  |  | hora | 1 | 0.61 | 0.61
[5 empty] | TOTAL SERVIÇOS: |  | 2.33
[5 empty] | Custo Direto Total: |  | 22.65
[5 empty] | VALOR: |  | 22.65
C3955 SONDAGEM ROTATIVA P/ RECONHECIMENTO DO SUBSOLO (M)
Material |  | FONTE |  | UNID | COEFICIENTE | PREÇO UNITÁRIO | TOTAL
I7406 | SERVIÇO DE SONDAGEM ROTATIVA | SEINFRA |  | M | 1 | 391.25 | 391.25
[5 empty] | TOTAL Material: |  | 391.25
[5 empty] | VALOR: |  | 391.25
98463 SUPORTE ISOLADOR PARA FIXAÇÃO DA CORDOALHA DE COBRE EM ALVENARIA OU CONCRETO - FORNECIMENTO E INSTALAÇÃO. AF_08/2023 (UN)
Material |  | FONTE |  | UNID | COEFICIENTE | PREÇO UNITÁRIO | TOTAL
00011267 | ARRUELA LISA, REDONDA, DE LATAO POLIDO, DIAMETRO NOMINAL 5/8", DIAMETRO EXTERNO = 34 MM, DIAMETRO DO FURO = 17 MM, ESPESSURA = *2,5* MM | SINAPI |  | UN | 1 | 1.42 | 1.42
00007568 | BUCHA DE NYLON SEM ABA S10, COM PARAFUSO DE 6,10 X 65 MM EM ACO ZINCADO COM ROSCA SOBERBA, CABECA CHATA E FENDA PHILLIPS | SINAPI |  | UN | 1 | 0.61 | 0.61
00007572 | SUPORTE ISOLADOR REFORCADO DIAMETRO NOMINAL 5/16", COM ROSCA SOBERBA E BUCHA | SINAPI |  | UN | 1 | 8.09 | 8.09
[5 empty] | TOTAL Material: |  | 10.12
Mão de Obra com Encargos Complementares |  | FONTE |  | UNID | COEFICIENTE | PREÇO UNITÁRIO | TOTAL
88247 | AUXILIAR DE ELETRICISTA COM ENCARGOS COMPLEMENTARES | SINAPI |  | H | 0.3106 | 25.06 | 7.78
88264 | ELETRICISTA COM ENCARGOS COMPLEMENTARES | SINAPI |  | H | 0.3106 | 30.38 | 9.43
[5 empty] | TOTAL Mão de Obra com Encargos Complementares: |  | 17.21
[5 empty] | VALOR: |  | 27.33
91946 SUPORTE PARAFUSADO COM PLACA DE ENCAIXE 4" X 2" MÉDIO (1,30 M DO PISO) PARA PONTO ELÉTRICO - FORNECIMENTO E INSTALAÇÃO. AF_03/2023 (UN)
Material |  | FONTE |  | UNID | COEFICIENTE | PREÇO UNITÁRIO | TOTAL
00038094 | ESPELHO / PLACA DE 3 POSTOS 4" X 2", PARA INSTALACAO DE TOMADAS E INTERRUPTORES | SINAPI |  | UN | 1 | 2.62 | 2.62
00038099 | SUPORTE DE FIXACAO PARA ESPELHO / PLACA 4" X 2", PARA 3 MODULOS, PARA INSTALACAO DE TOMADAS E INTERRUPTORES (SOMENTE SUPORTE) | SINAPI |  | UN | 1 | 1.36 | 1.36
[5 empty] | TOTAL Material: |  | 3.98
Mão de Obra com Encargos Complementares |  | FONTE |  | UNID | COEFICIENTE | PREÇO UNITÁRIO | TOTAL
88247 | AUXILIAR DE ELETRICISTA COM ENCARGOS COMPLEMENTARES | SINAPI |  | H | 0.128 | 25.06 | 3.2
88264 | ELETRICISTA COM ENCARGOS COMPLEMENTARES | SINAPI |  | H | 0.128 | 30.38 | 3.88
[5 empty] | TOTAL Mão de Obra com Encargos Complementares: |  | 7.08
[5 empty] | VALOR: |  | 11.06
88323 TELHADISTA COM ENCARGOS COMPLEMENTARES (H)
Encargos Complementares |  | FONTE |  | UNID | COEFICIENTE | PREÇO UNITÁRIO | TOTAL
00037370 | ALIMENTACAO - HORISTA (COLETADO CAIXA - ENCARGOS COMPLEMENTARES) | SINAPI |  | H | 1 | 4.23 | 4.23
00043483 | EPI - FAMILIA CARPINTEIRO DE FORMAS - HORISTA (ENCARGOS COMPLEMENTARES - COLETADO CAIXA) | SINAPI |  | H | 1 | 1.43 | 1.43
00037372 | EXAMES - HORISTA (COLETADO CAIXA - ENCARGOS COMPLEMENTARES) | SINAPI |  | H | 1 | 1.43 | 1.43
00043459 | FERRAMENTAS - FAMILIA CARPINTEIRO DE FORMAS - HORISTA (ENCARGOS COMPLEMENTARES - COLETADO CAIXA) | SINAPI |  | H | 1 | 0.44 | 0.44
00037373 | SEGURO - HORISTA (COLETADO CAIXA - ENCARGOS COMPLEMENTARES) | SINAPI |  | H | 1 | 0.08 | 0.08
00037371 | TRANSPORTE - HORISTA (COLETADO CAIXA - ENCARGOS COMPLEMENTARES) | SINAPI |  | H | 1 | 0.6 | 0.6
[5 empty] | TOTAL Encargos Complementares: |  | 8.21
Mão de Obra |  | FONTE |  | UNID | COEFICIENTE | PREÇO UNITÁRIO | TOTAL
00012869 | TELHADOR / TELHADISTA (HORISTA) | SINAPI |  | H | 1 | 20.89 | 20.89
[5 empty] | TOTAL Mão de Obra: |  | 20.89
Serviço |  | FONTE |  | UNID | COEFICIENTE | PREÇO UNITÁRIO | TOTAL
95385 | CURSO DE CAPACITAÇÃO PARA TELHADISTA (ENCARGOS COMPLEMENTARES) - HORISTA | SINAPI |  | H | 1 | 0.24 | 0.24
[5 empty] | TOTAL Serviço: |  | 0.24
[5 empty] | VALOR: |  | 29.34
91990 TOMADA ALTA DE EMBUTIR (1 MÓDULO), 2P+T 10 A, SEM SUPORTE E SEM PLACA - FORNECIMENTO E INSTALAÇÃO. AF_03/2023 (UN)
Material |  | FONTE |  | UNID | COEFICIENTE | PREÇO UNITÁRIO | TOTAL
00038101 | TOMADA 2P+T 10A, 250V (APENAS MODULO) | SINAPI |  | UN | 1 | 7.03 | 7.03
[5 empty] | TOTAL Material: |  | 7.03
Mão de Obra com Encargos Complementares |  | FONTE |  | UNID | COEFICIENTE | PREÇO UNITÁRIO | TOTAL
88247 | AUXILIAR DE ELETRICISTA COM ENCARGOS COMPLEMENTARES | SINAPI |  | H | 0.511 | 25.06 | 12.8
88264 | ELETRICISTA COM ENCARGOS COMPLEMENTARES | SINAPI |  | H | 0.511 | 30.38 | 15.52
[5 empty] | TOTAL Mão de Obra com Encargos Complementares: |  | 28.32
[5 empty] | VALOR: |  | 35.35
92006 TOMADA BAIXA DE EMBUTIR (2 MÓDULOS), 2P+T 10 A, SEM SUPORTE E SEM PLACA - FORNECIMENTO E INSTALAÇÃO. AF_03/2023 (UN)
Material |  | FONTE |  | UNID | COEFICIENTE | PREÇO UNITÁRIO | TOTAL
00038101 | TOMADA 2P+T 10A, 250V (APENAS MODULO) | SINAPI |  | UN | 2 | 7.03 | 14.06
[5 empty] | TOTAL Material: |  | 14.06
Mão de Obra com Encargos Complementares |  | FONTE |  | UNID | COEFICIENTE | PREÇO UNITÁRIO | TOTAL
88247 | AUXILIAR DE ELETRICISTA COM ENCARGOS COMPLEMENTARES | SINAPI |  | H | 0.421 | 25.06 | 10.55
88264 | ELETRICISTA COM ENCARGOS COMPLEMENTARES | SINAPI |  | H | 0.421 | 30.38 | 12.78
[5 empty] | TOTAL Mão de Obra com Encargos Complementares: |  | 23.33
[5 empty] | VALOR: |  | 37.39
ED-51133 TRANSPORTE DE MATERIAL DE QUALQUER NATUREZA COM CARRINHO DE MÃO, COM DISTÂNCIAS MENORES OU IGUAIS A 50M, INCLUSIVE CARGA/DESCARGA (m3)
SERVIÇOS |  |  |  | UNID | CONSUMO | PREÇO UNITÁRIO | CUSTO UNITÁRIO
ED-50367 | SERVENTE COM ENCARGOS COMPLEMENTARES |  |  | hora | 1.1828 | 22.65 | 26.7903
[5 empty] | TOTAL SERVIÇOS: |  | 26.7903
[5 empty] | Custo Direto Total: |  | 26.7903
[5 empty] | VALOR: |  | 26.79
ED-51125 TRANSPORTE DE MATERIAL DEMOLIDO EM CAÇAMBA, EXCLUSIVE CARGA MANUAL OU MECÂNICA (m3)
MATERIAIS |  |  |  | UNID | CONSUMO | VALOR UNITÁRIO | CUSTO UNITÁRIO
MATED-11177 | LOCAÇÃO CAÇAMBA ESTACIONÁRIA ( MATERIAL: AÇO CARBONO¦CAPACIDADE EM VOLUME: 5M3¦CAPACIDADE EM TONELADAS: 7,5TON*¦APLICAÇÃO: REMOÇÃO DE ENTULHO E/OU TERRA)*VALORES REFERENCIAIS APROXIMADOS |  |  | un | 0.2 | 425 | 85
[5 empty] | TOTAL MATERIAIS: |  | 85
[5 empty] | Custo Direto Total: |  | 85
[5 empty] | VALOR: |  | 85
ED-48324 TRANSPORTE, LANÇAMENTO E ADENSAMENTO DE CONCRETO EM RADIER, PISO OU ELEMENTO PRÉ-MOLDADO, INCLUSIVE ACABAMENTO (m3)
EQUIPAMENTOS |  | QUANT | UTILIZAÇÃO |  | CUSTO OPERACIONAL |  | CUSTO HORÁRIO
|  |  | PROD | IMPR | PROD | IMPR
EQED-23071 | VIBRADOR DE IMERSÃO PARA CONCRETO (PESO*: 19KG¦POTÊNCIA NOMINAL: 4,1KW¦COMBUSTÍVEL: GASOLINA¦ REFERÊNCIA: E9069 OU EQUIVALENTE¦ OPERADOR: NÃO INCLUSO)*VALORES REFERENCIAIS APROXIMADOS | 1 | 1 | 0 | 9.2415 | 0.7611 | 9.2415
[5 empty] | TOTAL EQUIPAMENTOS: |  | 9.2415
[5 empty] | Custo Horário da Execução: |  | 9.2415
[5 empty] | Produção da Equipe: |  | 9
[5 empty] | Custo Unitário da Execução: |  | 1.0268
SERVIÇOS |  |  |  | UNID | CONSUMO | PREÇO UNITÁRIO | CUSTO UNITÁRIO
ED-50381 | PEDREIRO COM ENCARGOS COMPLEMENTARES |  |  | hora | 1.65 | 31.22 | 51.513
ED-50367 | SERVENTE COM ENCARGOS COMPLEMENTARES |  |  | hora | 3 | 22.65 | 67.95
[5 empty] | TOTAL SERVIÇOS: |  | 119.463
[5 empty] | Custo Direto Total: |  | 120.4898
[5 empty] | VALOR: |  | 120.48
88844 TRATOR DE ESTEIRAS, POTÊNCIA 125 HP, PESO OPERACIONAL 12,9 T, COM LÂMINA 2,7 M3 - CHI DIURNO. AF_10/2014 (CHI)
Mão de Obra com Encargos Complementares |  | FONTE |  | UNID | COEFICIENTE | PREÇO UNITÁRIO | TOTAL
88324 | TRATORISTA COM ENCARGOS COMPLEMENTARES | SINAPI |  | H | 1 | 30.38 | 30.38
[5 empty] | TOTAL Mão de Obra com Encargos Complementares: |  | 30.38
Serviço |  | FONTE |  | UNID | COEFICIENTE | PREÇO UNITÁRIO | TOTAL
88839 | TRATOR DE ESTEIRAS, POTÊNCIA 125 HP, PESO OPERACIONAL 12,9 T, COM LÂMINA 2,7 M3 - DEPRECIAÇÃO. AF_10/2014 | SINAPI |  | H | 1 | 35.15 | 35.15
88840 | TRATOR DE ESTEIRAS, POTÊNCIA 125 HP, PESO OPERACIONAL 12,9 T, COM LÂMINA 2,7 M3 - JUROS. AF_10/2014 | SINAPI |  | H | 1 | 15.48 | 15.48
[5 empty] | TOTAL Serviço: |  | 50.63
[5 empty] | VALOR: |  | 81.01
88843 TRATOR DE ESTEIRAS, POTÊNCIA 125 HP, PESO OPERACIONAL 12,9 T, COM LÂMINA 2,7 M3 - CHP DIURNO. AF_10/2014 (CHP)
Mão de Obra com Encargos Complementares |  | FONTE |  | UNID | COEFICIENTE | PREÇO UNITÁRIO | TOTAL
88324 | TRATORISTA COM ENCARGOS COMPLEMENTARES | SINAPI |  | H | 1 | 30.38 | 30.38
[5 empty] | TOTAL Mão de Obra com Encargos Complementares: |  | 30.38
Serviço |  | FONTE |  | UNID | COEFICIENTE | PREÇO UNITÁRIO | TOTAL
88839 | TRATOR DE ESTEIRAS, POTÊNCIA 125 HP, PESO OPERACIONAL 12,9 T, COM LÂMINA 2,7 M3 - DEPRECIAÇÃO. AF_10/2014 | SINAPI |  | H | 1 | 35.15 | 35.15
88840 | TRATOR DE ESTEIRAS, POTÊNCIA 125 HP, PESO OPERACIONAL 12,9 T, COM LÂMINA 2,7 M3 - JUROS. AF_10/2014 | SINAPI |  | H | 1 | 15.48 | 15.48
88841 | TRATOR DE ESTEIRAS, POTÊNCIA 125 HP, PESO OPERACIONAL 12,9 T, COM LÂMINA 2,7 M3 - MANUTENÇÃO. AF_10/2014 | SINAPI |  | H | 1 | 62.84 | 62.84
88842 | TRATOR DE ESTEIRAS, POTÊNCIA 125 HP, PESO OPERACIONAL 12,9 T, COM LÂMINA 2,7 M3 - MATERIAIS NA OPERAÇÃO. AF_10/2014 | SINAPI |  | H | 1 | 76.27 | 76.27
[5 empty] | TOTAL Serviço: |  | 189.74
[5 empty] | VALOR: |  | 220.12
88839 TRATOR DE ESTEIRAS, POTÊNCIA 125 HP, PESO OPERACIONAL 12,9 T, COM LÂMINA 2,7 M3 - DEPRECIAÇÃO. AF_10/2014 (H)
Equipamento |  | FONTE |  | UNID | COEFICIENTE | PREÇO UNITÁRIO | TOTAL
00036509 | TRATOR DE ESTEIRAS, POTENCIA 125 HP, PESO OPERACIONAL DE 12,9 T, COM LAMINA COM CAPACIDADE DE 2,7 M3 | SINAPI |  | UN | 3.11e-05 | 1130275.16 | 35.15
[5 empty] | TOTAL Equipamento: |  | 35.15
[5 empty] | VALOR: |  | 35.15
88840 TRATOR DE ESTEIRAS, POTÊNCIA 125 HP, PESO OPERACIONAL 12,9 T, COM LÂMINA 2,7 M3 - JUROS. AF_10/2014 (H)
Equipamento |  | FONTE |  | UNID | COEFICIENTE | PREÇO UNITÁRIO | TOTAL
00036509 | TRATOR DE ESTEIRAS, POTENCIA 125 HP, PESO OPERACIONAL DE 12,9 T, COM LAMINA COM CAPACIDADE DE 2,7 M3 | SINAPI |  | UN | 1.37e-05 | 1130275.16 | 15.48
[5 empty] | TOTAL Equipamento: |  | 15.48
[5 empty] | VALOR: |  | 15.48
88841 TRATOR DE ESTEIRAS, POTÊNCIA 125 HP, PESO OPERACIONAL 12,9 T, COM LÂMINA 2,7 M3 - MANUTENÇÃO. AF_10/2014 (H)
Equipamento |  | FONTE |  | UNID | COEFICIENTE | PREÇO UNITÁRIO | TOTAL
00036509 | TRATOR DE ESTEIRAS, POTENCIA 125 HP, PESO OPERACIONAL DE 12,9 T, COM LAMINA COM CAPACIDADE DE 2,7 M3 | SINAPI |  | UN | 5.56e-05 | 1130275.16 | 62.84
[5 empty] | TOTAL Equipamento: |  | 62.84
[5 empty] | VALOR: |  | 62.84
88842 TRATOR DE ESTEIRAS, POTÊNCIA 125 HP, PESO OPERACIONAL 12,9 T, COM LÂMINA 2,7 M3 - MATERIAIS NA OPERAÇÃO. AF_10/2014 (H)
Material |  | FONTE |  | UNID | COEFICIENTE | PREÇO UNITÁRIO | TOTAL
00004221 | OLEO DIESEL COMBUSTIVEL COMUM METROPOLITANO S-10 OU S-500 | SINAPI |  | L | 13.06 | 5.84 | 76.27
[5 empty] | TOTAL Material: |  | 76.27
[5 empty] | VALOR: |  | 76.27
5853 TRATOR DE ESTEIRAS, POTÊNCIA 150 HP, PESO OPERACIONAL 16,7 T, COM RODA MOTRIZ ELEVADA E LÂMINA 3,18 M3 - CHI DIURNO. AF_06/2014 (CHI)
Mão de Obra com Encargos Complementares |  | FONTE |  | UNID | COEFICIENTE | PREÇO UNITÁRIO | TOTAL
88324 | TRATORISTA COM ENCARGOS COMPLEMENTARES | SINAPI |  | H | 1 | 30.38 | 30.38
[5 empty] | TOTAL Mão de Obra com Encargos Complementares: |  | 30.38
Serviço |  | FONTE |  | UNID | COEFICIENTE | PREÇO UNITÁRIO | TOTAL
89009 | TRATOR DE ESTEIRAS, POTÊNCIA 150 HP, PESO OPERACIONAL 16,7 T, COM RODA MOTRIZ ELEVADA E LÂMINA 3,18 M3 - DEPRECIAÇÃO. AF_06/2014 | SINAPI |  | H | 1 | 43.54 | 43.54
89010 | TRATOR DE ESTEIRAS, POTÊNCIA 150 HP, PESO OPERACIONAL 16,7 T, COM RODA MOTRIZ ELEVADA E LÂMINA 3,18 M3 - JUROS. AF_06/2014 | SINAPI |  | H | 1 | 19.18 | 19.18
[5 empty] | TOTAL Serviço: |  | 62.72
[5 empty] | VALOR: |  | 93.1
5851 TRATOR DE ESTEIRAS, POTÊNCIA 150 HP, PESO OPERACIONAL 16,7 T, COM RODA MOTRIZ ELEVADA E LÂMINA 3,18 M3 - CHP DIURNO. AF_06/2014 (CHP)
Mão de Obra com Encargos Complementares |  | FONTE |  | UNID | COEFICIENTE | PREÇO UNITÁRIO | TOTAL
88324 | TRATORISTA COM ENCARGOS COMPLEMENTARES | SINAPI |  | H | 1 | 30.38 | 30.38
[5 empty] | TOTAL Mão de Obra com Encargos Complementares: |  | 30.38
Serviço |  | FONTE |  | UNID | COEFICIENTE | PREÇO UNITÁRIO | TOTAL
89009 | TRATOR DE ESTEIRAS, POTÊNCIA 150 HP, PESO OPERACIONAL 16,7 T, COM RODA MOTRIZ ELEVADA E LÂMINA 3,18 M3 - DEPRECIAÇÃO. AF_06/2014 | SINAPI |  | H | 1 | 43.54 | 43.54
89010 | TRATOR DE ESTEIRAS, POTÊNCIA 150 HP, PESO OPERACIONAL 16,7 T, COM RODA MOTRIZ ELEVADA E LÂMINA 3,18 M3 - JUROS. AF_06/2014 | SINAPI |  | H | 1 | 19.18 | 19.18
53810 | TRATOR DE ESTEIRAS, POTÊNCIA 150 HP, PESO OPERACIONAL 16,7 T, COM RODA MOTRIZ ELEVADA E LÂMINA 3,18 M3 - MANUTENÇÃO. AF_06/2014 | SINAPI |  | H | 1 | 77.84 | 77.84
5721 | TRATOR DE ESTEIRAS, POTÊNCIA 150 HP, PESO OPERACIONAL 16,7 T, COM RODA MOTRIZ ELEVADA E LÂMINA 3,18 M3 - MATERIAIS NA OPERAÇÃO. AF_06/2014 | SINAPI |  | H | 1 | 91.51 | 91.51
[5 empty] | TOTAL Serviço: |  | 232.07
[5 empty] | VALOR: |  | 262.45
89009 TRATOR DE ESTEIRAS, POTÊNCIA 150 HP, PESO OPERACIONAL 16,7 T, COM RODA MOTRIZ ELEVADA E LÂMINA 3,18 M3 - DEPRECIAÇÃO. AF_06/2014 (H)
Equipamento |  | FONTE |  | UNID | COEFICIENTE | PREÇO UNITÁRIO | TOTAL
00007624 | TRATOR DE ESTEIRAS, POTENCIA DE 150 HP, PESO OPERACIONAL DE 16,7 T, COM RODA MOTRIZ ELEVADA E LAMINA COM CONTATO DE 3,18M3 | SINAPI |  | UN | 3.11e-05 | 1400000 | 43.54
[5 empty] | TOTAL Equipamento: |  | 43.54
[5 empty] | VALOR: |  | 43.54
89010 TRATOR DE ESTEIRAS, POTÊNCIA 150 HP, PESO OPERACIONAL 16,7 T, COM RODA MOTRIZ ELEVADA E LÂMINA 3,18 M3 - JUROS. AF_06/2014 (H)
Equipamento |  | FONTE |  | UNID | COEFICIENTE | PREÇO UNITÁRIO | TOTAL
00007624 | TRATOR DE ESTEIRAS, POTENCIA DE 150 HP, PESO OPERACIONAL DE 16,7 T, COM RODA MOTRIZ ELEVADA E LAMINA COM CONTATO DE 3,18M3 | SINAPI |  | UN | 1.37e-05 | 1400000 | 19.18
[5 empty] | TOTAL Equipamento: |  | 19.18
[5 empty] | VALOR: |  | 19.18
53810 TRATOR DE ESTEIRAS, POTÊNCIA 150 HP, PESO OPERACIONAL 16,7 T, COM RODA MOTRIZ ELEVADA E LÂMINA 3,18 M3 - MANUTENÇÃO. AF_06/2014 (H)
Equipamento |  | FONTE |  | UNID | COEFICIENTE | PREÇO UNITÁRIO | TOTAL
00007624 | TRATOR DE ESTEIRAS, POTENCIA DE 150 HP, PESO OPERACIONAL DE 16,7 T, COM RODA MOTRIZ ELEVADA E LAMINA COM CONTATO DE 3,18M3 | SINAPI |  | UN | 5.56e-05 | 1400000 | 77.84
[5 empty] | TOTAL Equipamento: |  | 77.84
[5 empty] | VALOR: |  | 77.84
5721 TRATOR DE ESTEIRAS, POTÊNCIA 150 HP, PESO OPERACIONAL 16,7 T, COM RODA MOTRIZ ELEVADA E LÂMINA 3,18 M3 - MATERIAIS NA OPERAÇÃO. AF_06/2014 (H)
Material |  | FONTE |  | UNID | COEFICIENTE | PREÇO UNITÁRIO | TOTAL
00004221 | OLEO DIESEL COMBUSTIVEL COMUM METROPOLITANO S-10 OU S-500 | SINAPI |  | L | 15.67 | 5.84 | 91.51
[5 empty] | TOTAL Material: |  | 91.51
[5 empty] | VALOR: |  | 91.51
88324 TRATORISTA COM ENCARGOS COMPLEMENTARES (H)
Encargos Complementares |  | FONTE |  | UNID | COEFICIENTE | PREÇO UNITÁRIO | TOTAL
00037370 | ALIMENTACAO - HORISTA (COLETADO CAIXA - ENCARGOS COMPLEMENTARES) | SINAPI |  | H | 1 | 4.23 | 4.23
00043488 | EPI - FAMILIA OPERADOR ESCAVADEIRA - HORISTA (ENCARGOS COMPLEMENTARES - COLETADO CAIXA) | SINAPI |  | H | 1 | 0.89 | 0.89
00037372 | EXAMES - HORISTA (COLETADO CAIXA - ENCARGOS COMPLEMENTARES) | SINAPI |  | H | 1 | 1.43 | 1.43
00043464 | FERRAMENTAS - FAMILIA OPERADOR ESCAVADEIRA - HORISTA (ENCARGOS COMPLEMENTARES - COLETADO CAIXA) | SINAPI |  | H | 1 | 0.01 | 0.01
00037373 | SEGURO - HORISTA (COLETADO CAIXA - ENCARGOS COMPLEMENTARES) | SINAPI |  | H | 1 | 0.08 | 0.08
00037371 | TRANSPORTE - HORISTA (COLETADO CAIXA - ENCARGOS COMPLEMENTARES) | SINAPI |  | H | 1 | 0.6 | 0.6
[5 empty] | TOTAL Encargos Complementares: |  | 7.24
Mão de Obra |  | FONTE |  | UNID | COEFICIENTE | PREÇO UNITÁRIO | TOTAL
00004230 | OPERADOR DE MAQUINAS E TRATORES DIVERSOS - TERRAPLANAGEM (HORISTA) | SINAPI |  | H | 1 | 22.88 | 22.88
[5 empty] | TOTAL Mão de Obra: |  | 22.88
Serviço |  | FONTE |  | UNID | COEFICIENTE | PREÇO UNITÁRIO | TOTAL
95386 | CURSO DE CAPACITAÇÃO PARA TRATORISTA (ENCARGOS COMPLEMENTARES) - HORISTA | SINAPI |  | H | 1 | 0.26 | 0.26
[5 empty] | TOTAL Serviço: |  | 0.26
[5 empty] | VALOR: |  | 30.38
95471 VASO SANITARIO SIFONADO CONVENCIONAL PARA PCD SEM FURO FRONTAL COM LOUÇA BRANCA SEM ASSENTO - FORNECIMENTO E INSTALAÇÃO. AF_01/2020 (UN)
Material |  | FONTE |  | UNID | COEFICIENTE | PREÇO UNITÁRIO | TOTAL
00006138 | ANEL DE VEDACAO, PVC FLEXIVEL, 100 MM, PARA SAIDA DE BACIA / VASO SANITARIO | SINAPI |  | UN | 1 | 12.04 | 12.04
00036520 | BACIA SANITARIA (VASO) CONVENCIONAL PARA PCD, SEM FURO FRONTAL, DE LOUCA BRANCA (SEM ASSENTO) | SINAPI |  | UN | 1 | 737.74 | 737.74
00004384 | PARAFUSO NIQUELADO COM ACABAMENTO CROMADO PARA FIXAR PECA SANITARIA, INCLUI PORCA CEGA, ARRUELA E BUCHA DE NYLON TAMANHO S-10 | SINAPI |  | UN | 2 | 24.93 | 49.86
00037329 | REJUNTE EPOXI, QUALQUER COR | SINAPI |  | KG | 0.0881 | 129.85 | 11.43
[5 empty] | TOTAL Material: |  | 811.07
Mão de Obra com Encargos Complementares |  | FONTE |  | UNID | COEFICIENTE | PREÇO UNITÁRIO | TOTAL
88267 | ENCANADOR OU BOMBEIRO HIDRÁULICO COM ENCARGOS COMPLEMENTARES | SINAPI |  | H | 1.154 | 29.3 | 33.81
88316 | SERVENTE COM ENCARGOS COMPLEMENTARES | SINAPI |  | H | 0.5565 | 23.84 | 13.26
[5 empty] | TOTAL Mão de Obra com Encargos Complementares: |  | 47.07
[5 empty] | VALOR: |  | 858.14
90587 VIBRADOR DE IMERSÃO, DIÂMETRO DE PONTEIRA 45MM, MOTOR ELÉTRICO TRIFÁSICO POTÊNCIA DE 2 CV - CHI DIURNO. AF_06/2015 (CHI)
Serviço |  | FONTE |  | UNID | COEFICIENTE | PREÇO UNITÁRIO | TOTAL
90582 | VIBRADOR DE IMERSÃO, DIÂMETRO DE PONTEIRA 45MM, MOTOR ELÉTRICO TRIFÁSICO POTÊNCIA DE 2 CV - DEPRECIAÇÃO. AF_06/2015 | SINAPI |  | H | 1 | 0.44 | 0.44
90583 | VIBRADOR DE IMERSÃO, DIÂMETRO DE PONTEIRA 45MM, MOTOR ELÉTRICO TRIFÁSICO POTÊNCIA DE 2 CV - JUROS. AF_06/2015 | SINAPI |  | H | 1 | 0.1 | 0.1
[5 empty] | TOTAL Serviço: |  | 0.54
[5 empty] | VALOR: |  | 0.54
90586 VIBRADOR DE IMERSÃO, DIÂMETRO DE PONTEIRA 45MM, MOTOR ELÉTRICO TRIFÁSICO POTÊNCIA DE 2 CV - CHP DIURNO. AF_06/2015 (CHP)
Serviço |  | FONTE |  | UNID | COEFICIENTE | PREÇO UNITÁRIO | TOTAL
90582 | VIBRADOR DE IMERSÃO, DIÂMETRO DE PONTEIRA 45MM, MOTOR ELÉTRICO TRIFÁSICO POTÊNCIA DE 2 CV - DEPRECIAÇÃO. AF_06/2015 | SINAPI |  | H | 1 | 0.44 | 0.44
90583 | VIBRADOR DE IMERSÃO, DIÂMETRO DE PONTEIRA 45MM, MOTOR ELÉTRICO TRIFÁSICO POTÊNCIA DE 2 CV - JUROS. AF_06/2015 | SINAPI |  | H | 1 | 0.1 | 0.1
90584 | VIBRADOR DE IMERSÃO, DIÂMETRO DE PONTEIRA 45MM, MOTOR ELÉTRICO TRIFÁSICO POTÊNCIA DE 2 CV - MANUTENÇÃO. AF_06/2015 | SINAPI |  | H | 1 | 0.34 | 0.34
90585 | VIBRADOR DE IMERSÃO, DIÂMETRO DE PONTEIRA 45MM, MOTOR ELÉTRICO TRIFÁSICO POTÊNCIA DE 2 CV - MATERIAIS NA OPERAÇÃO. AF_06/2015 | SINAPI |  | H | 1 | 0.49 | 0.49
[5 empty] | TOTAL Serviço: |  | 1.37
[5 empty] | VALOR: |  | 1.37
90582 VIBRADOR DE IMERSÃO, DIÂMETRO DE PONTEIRA 45MM, MOTOR ELÉTRICO TRIFÁSICO POTÊNCIA DE 2 CV - DEPRECIAÇÃO. AF_06/2015 (H)
Equipamento |  | FONTE |  | UNID | COEFICIENTE | PREÇO UNITÁRIO | TOTAL
00013896 | VIBRADOR DE IMERSAO, DIAMETRO DA PONTEIRA DE *45* MM, COM MOTOR ELETRICO TRIFASICO DE 2 HP (2 CV) | SINAPI |  | UN | 0.000128 | 3449.3 | 0.44
[5 empty] | TOTAL Equipamento: |  | 0.44
[5 empty] | VALOR: |  | 0.44
90583 VIBRADOR DE IMERSÃO, DIÂMETRO DE PONTEIRA 45MM, MOTOR ELÉTRICO TRIFÁSICO POTÊNCIA DE 2 CV - JUROS. AF_06/2015 (H)
Equipamento |  | FONTE |  | UNID | COEFICIENTE | PREÇO UNITÁRIO | TOTAL
00013896 | VIBRADOR DE IMERSAO, DIAMETRO DA PONTEIRA DE *45* MM, COM MOTOR ELETRICO TRIFASICO DE 2 HP (2 CV) | SINAPI |  | UN | 2.96e-05 | 3449.3 | 0.1
[5 empty] | TOTAL Equipamento: |  | 0.1
[5 empty] | VALOR: |  | 0.1
90584 VIBRADOR DE IMERSÃO, DIÂMETRO DE PONTEIRA 45MM, MOTOR ELÉTRICO TRIFÁSICO POTÊNCIA DE 2 CV - MANUTENÇÃO. AF_06/2015 (H)
Equipamento |  | FONTE |  | UNID | COEFICIENTE | PREÇO UNITÁRIO | TOTAL
00013896 | VIBRADOR DE IMERSAO, DIAMETRO DA PONTEIRA DE *45* MM, COM MOTOR ELETRICO TRIFASICO DE 2 HP (2 CV) | SINAPI |  | UN | 0.0001 | 3449.3 | 0.34
[5 empty] | TOTAL Equipamento: |  | 0.34
[5 empty] | VALOR: |  | 0.34
90585 VIBRADOR DE IMERSÃO, DIÂMETRO DE PONTEIRA 45MM, MOTOR ELÉTRICO TRIFÁSICO POTÊNCIA DE 2 CV - MATERIAIS NA OPERAÇÃO. AF_06/2015 (H)
Especiais |  | FONTE |  | UNID | COEFICIENTE | PREÇO UNITÁRIO | TOTAL
00002705 | ENERGIA ELETRICA ATE 2000 KWH INDUSTRIAL, SEM DEMANDA | SINAPI |  | KWH | 0.52 | 0.96 | 0.49
[5 empty] | TOTAL Especiais: |  | 0.49
[5 empty] | VALOR: |  | 0.49
S330103 betoneira capacidade nominal de 400 l, capacidade de mistura 280 l, motor eletrico trifasico potencia de 2 cv, sem carregador - chp diurno
SERVIÇOS |  |  |  | UNID | CONSUMO | PREÇO UNITÁRIO | CUSTO UNITÁRIO
S330303 | betoneira capacidade nominal de 400 l, capacidade de mistura 280 l, motor eletrico trifasico potencia de 2 cv, sem carregador - depreciacao |  |  |  | 1 | 0.3 | 0.3
S330403 | betoneira capacidade nominal de 400 l, capacidade de mistura 280 l, motor eletrico trifasico potencia de 2 cv, sem carregador - juros |  |  |  | 1 | 0.06 | 0.06
S330503 | betoneira capacidade nominal de 400 l, capacidade de mistura 280 l, motor eletrico trifasico potencia de 2 cv, sem carregador - manutencao |  |  |  | 1 | 0.28 | 0.28
S330603 | betoneira capacidade nominal de 400 l, capacidade de mistura 280 l, motor eletrico trifasico potencia de 2 cv, sem carregador - materiais na operacao |  |  |  | 1 | 1 | 1
[5 empty] | TOTAL SERVIÇOS: |  | 1.64
[5 empty] | Custo Direto Total: |  | 1.64
[5 empty] | VALOR: |  | 1.64
S330303 betoneira capacidade nominal de 400 l, capacidade de mistura 280 l, motor eletrico trifasico potencia de 2 cv, sem carregador - depreciacao
EQUIPAMENTOS |  | QUANT | UTILIZAÇÃO |  | CUSTO OPERACIONAL |  | CUSTO HORÁRIO
|  |  | PROD | IMPR | PROD | IMPR
I081115 | BETONEIRA CAPACIDADE NOMINAL 400L, CAPACIDADE DE MISTURA 280L, MOTOR ELETRICO TRIFASICO 220/380V POTENCIA 2CV, SEM CARREGADOR | 6.4e-05 | 1 | 0 | 4703.85 | 0 | 0.30105
[5 empty] | TOTAL EQUIPAMENTOS: |  | 0.301
[5 empty] | Custo Horário da Execução: |  | 0.301
[5 empty] | Produção da Equipe: |  | 1
[5 empty] | Custo Unitário da Execução: |  | 0.301
[5 empty] | Custo Direto Total: |  | 0.301
[5 empty] | VALOR: |  | 0.3
S330403 betoneira capacidade nominal de 400 l, capacidade de mistura 280 l, motor eletrico trifasico potencia de 2 cv, sem carregador - juros
EQUIPAMENTOS |  | QUANT | UTILIZAÇÃO |  | CUSTO OPERACIONAL |  | CUSTO HORÁRIO
|  |  | PROD | IMPR | PROD | IMPR
I081115 | BETONEIRA CAPACIDADE NOMINAL 400L, CAPACIDADE DE MISTURA 280L, MOTOR ELETRICO TRIFASICO 220/380V POTENCIA 2CV, SEM CARREGADOR | 1.4e-05 | 1 | 0 | 4703.85 | 0 | 0.065854
[5 empty] | TOTAL EQUIPAMENTOS: |  | 0.0658
[5 empty] | Custo Horário da Execução: |  | 0.0658
[5 empty] | Produção da Equipe: |  | 1
[5 empty] | Custo Unitário da Execução: |  | 0.0658
[5 empty] | Custo Direto Total: |  | 0.0658
[5 empty] | VALOR: |  | 0.06
S330503 betoneira capacidade nominal de 400 l, capacidade de mistura 280 l, motor eletrico trifasico potencia de 2 cv, sem carregador - manutencao
EQUIPAMENTOS |  | QUANT | UTILIZAÇÃO |  | CUSTO OPERACIONAL |  | CUSTO HORÁRIO
|  |  | PROD | IMPR | PROD | IMPR
I081115 | BETONEIRA CAPACIDADE NOMINAL 400L, CAPACIDADE DE MISTURA 280L, MOTOR ELETRICO TRIFASICO 220/380V POTENCIA 2CV, SEM CARREGADOR | 6e-05 | 1 | 0 | 4703.85 | 0 | 0.28223
[5 empty] | TOTAL EQUIPAMENTOS: |  | 0.2822
[5 empty] | Custo Horário da Execução: |  | 0.2822
[5 empty] | Produção da Equipe: |  | 1
[5 empty] | Custo Unitário da Execução: |  | 0.2822
[5 empty] | Custo Direto Total: |  | 0.2822
[5 empty] | VALOR: |  | 0.28
S330603 betoneira capacidade nominal de 400 l, capacidade de mistura 280 l, motor eletrico trifasico potencia de 2 cv, sem carregador - materiais na operacao
MATERIAIS |  |  |  | UNID | CONSUMO | VALOR UNITÁRIO | CUSTO UNITÁRIO
I049967 | CONSUMO DE ENERGIA ELETRICA COMERCIAL, BAIXA TENSAO CONSUMO ATE 100KWH, INCLUIDO ICMS, PIS/PASEP E CONFINS |  |  | KWH | 1.25 | 0.8 | 1
[5 empty] | TOTAL MATERIAIS: |  | 1
[5 empty] | Custo Direto Total: |  | 1
[5 empty] | VALOR: |  | 1

## CURVA ABC SERVICOS
CÓDIGO | DESCRIÇÃO | FONTE | TIPO | UNIDADE | QUANTIDADE | PREÇO UNITÁRIO | PREÇO TOTAL | % | ACUMUL. % | CL
104488 | COMPOSIÇÃO PARAMÉTRICA PARA EXECUÇÃO DE ESTRUTURAS DE CONCRETO ARMADO, PARA EDIFICAÇÃO INSTITUCIONAL TÉRREA, FCK = 25 MPA. AF_11/2022 (M3) | Composições Próprias | Serviço | M3 | 110.37 | 3410.52 | 376419.0924 | 20.3709 | 20.3709 | A
COM-003 | ADMINISTRAÇÃO LOCAL DA OBRA | Composições Próprias | Serviço | MÊS | 6 | 27970.43 | 167822.58 | 9.0821 | 29.453 | A
93589 | TRANSPORTE COM CAMINHÃO BASCULANTE DE 10 M³, EM VIA URBANA EM REVESTIMENTO PRIMÁRIO (UNIDADE: M3XKM). AF_07/2020 | SINAPI | Serviço | M3XKM | 27000 | 3.41 | 92070 | 4.9826 | 34.4356 | A
103323 | ALVENARIA DE VEDAÇÃO DE BLOCOS CERÂMICOS FURADOS NA VERTICAL DE 9X19X39 CM (ESPESSURA 9 CM) E ARGAMASSA DE ASSENTAMENTO COM PREPARO MANUAL. AF_12/2021 | SINAPI | Serviço | M2 | 894 | 78.33 | 70027.02 | 3.7897 | 38.2253 | A
87543 | MASSA ÚNICA, EM ARGAMASSA INDUSTRIALIZADA, PREPARO MECÂNICO, APLICADA COM EQUIPAMENTO DE MISTURA E PROJEÇÃO DE ARGAMASSA EM PAREDES INTERNAS, E = 5MM, SEM TALISCAS. AF_03/2024 | SINAPI | Serviço | M2 | 1788 | 38.2 | 68301.6 | 3.6963 | 41.9216 | A
87263 | REVESTIMENTO CERÂMICO PARA PISO COM PLACAS TIPO PORCELANATO DE DIMENSÕES 60X60 CM APLICADA EM AMBIENTES DE ÁREA MAIOR QUE 10 M². AF_02/2023_PE | SINAPI | Serviço | M2 | 373.31 | 172.69 | 64466.9039 | 3.4888 | 45.4104 | A
101094 | PISO PODOTÁTIL DE ALERTA OU DIRECIONAL, DE BORRACHA, ASSENTADO SOBRE ARGAMASSA. AF_05/2020 | SINAPI | Serviço | M | 235.22 | 202.24 | 47570.8928 | 2.5744 | 47.9848 | A
88497 | EMASSAMENTO COM MASSA LÁTEX, APLICAÇÃO EM PAREDE, DUAS DEMÃOS, LIXAMENTO MANUAL. AF_04/2023 | SINAPI | Serviço | M2 | 2029.49 | 23.17 | 47023.2833 | 2.5448 | 50.5296 | B
COM-002 | SERVIÇOS TÉCNICOS E ELABORAÇÃO DE PROJETOS EXECUTIVO DE ENGENHARIA | Composições Próprias | Serviço | UND | 1 | 42313.39 | 42313.39 | 2.2899 | 52.8195 | B
90844 | KIT DE PORTA DE MADEIRA PARA PINTURA, SEMI-OCA (LEVE OU MÉDIA), PADRÃO MÉDIO, 90X210CM, ESPESSURA DE 3,5CM, ITENS INCLUSOS: DOBRADIÇAS, MONTAGEM E INSTALAÇÃO DO BATENTE, FECHADURA COM EXECUÇÃO DO FURO - FORNECIMENTO E INSTALAÇÃO. AF_12/2019 | SINAPI | Serviço | UN | 26 | 1623.97 | 42223.22 | 2.285 | 55.1045 | B
92539 | TRAMA DE MADEIRA COMPOSTA POR RIPAS, CAIBROS E TERÇAS PARA TELHADOS DE ATÉ 2 ÁGUAS PARA TELHA DE ENCAIXE DE CERÂMICA OU DE CONCRETO, INCLUSO TRANSPORTE VERTICAL. AF_07/2019 | SINAPI | Serviço | M2 | 424.19 | 97.44 | 41333.0736 | 2.2368 | 57.3414 | B
C0002 | ABRIGO PROVISÓRIO C/1 PAVIMENTO P/ALOJAMENTO E DEPÓSITO | SEINFRA | Serviço | M2 | 30 | 1335.45 | 40063.5 | 2.1681 | 59.5095 | B
88489 | PINTURA LÁTEX ACRÍLICA PREMIUM, APLICAÇÃO MANUAL EM PAREDES, DUAS DEMÃOS. AF_04/2023 | SINAPI | Serviço | M2 | 2029.49 | 19.65 | 39879.4785 | 2.1582 | 61.6677 | B
S01943 | Forro de madeira lambri cumaru/ipê champanhe, régua de 10cm, e= 9mm, inclusive madeiramento de suporte (sarrafo), instalado | ORSE | Serviço | m2 | 94.53 | 392 | 37055.76 | 2.0054 | 63.6731 | B
98459 | TAPUME COM TELHA METÁLICA. AF_03/2024 | SINAPI | Serviço | M2 | 275 | 124.31 | 34185.25 | 1.85 | 65.5231 | B
09.09.039 | Il-94 luminária led quadrada de sobrepor c/difusor translúcido <= 40w | SP Educação | Serviço | UN | 58 | 568.94 | 32998.52 | 1.7858 | 67.3089 | B
47992 | Janela de aluminio anodizado (correr c/ bandeira) | DEINFRA-SC | Serviço | M2 | 29.61 | 1077.33 | 31899.7413 | 1.7263 | 69.0352 | B
94445 | TELHAMENTO COM TELHA CERÂMICA CAPA-CANAL, TIPO PLAN, COM ATÉ 2 ÁGUAS, INCLUSO TRANSPORTE VERTICAL. AF_07/2019 | SINAPI | Serviço | M2 | 424.19 | 63.07 | 26753.6633 | 1.4478 | 70.4831 | B
92400 | EXECUÇÃO DE PAVIMENTO EM PISO INTERTRAVADO, COM BLOCO RETANGULAR DE 20 X 10 CM, ESPESSURA 10 CM. AF_10/2022 | SINAPI | Serviço | M2 | 194 | 129.07 | 25039.58 | 1.3551 | 71.8381 | B
87680 | CONTRAPISO EM ARGAMASSA TRAÇO 1:4 (CIMENTO E AREIA), PREPARO MECÂNICO COM BETONEIRA 400 L, APLICADO EM ÁREAS SECAS SOBRE LAJE, NÃO ADERIDO, ACABAMENTO NÃO REFORÇADO, ESPESSURA 4CM. AF_07/2021 | SINAPI | Serviço | M2 | 373.31 | 60.6 | 22622.586 | 1.2243 | 73.0624 | B
10.011.007 (E) | CALHA EM ALUMÍNIO ESP. 1,0MM - DESENVOLVIMENTO 100CM | SIURB | Serviço | M | 47.5 | 417.21 | 19817.475 | 1.0725 | 74.1349 | B
C0730 | CENTRAL ALARME P/12 LAÇOS SUPERV., MOD.FIRE-LITE/SIMILAR | SEINFRA | Serviço | UN | 1 | 19212.2 | 19212.2 | 1.0397 | 75.1746 | B
104488 | EXECUÇÃO DE ESTRUTURAS DE CONCRETO ARMADO, PARA EDIFICAÇÃO HABITACIONAL UNIFAMILIAR COM DOIS PAVIMENTOS ( CASA EM EMPREENDIMENTOS), FCK = 25MPA. AF 01/20217 | Composições Próprias | Serviço | M3 | 5.6 | 3410.52 | 19098.912 | 1.0336 | 76.2082 | B
96973 | CORDOALHA DE COBRE NU 35 MM², NÃO ENTERRADA, COM ISOLADOR - FORNECIMENTO E INSTALAÇÃO. AF_08/2023 | SINAPI | Serviço | M | 180 | 98.05 | 17649 | 0.95512 | 77.1633 | B
96109 | FORRO EM PLACAS DE GESSO, PARA AMBIENTES RESIDENCIAIS. AF_08/2023_PS | SINAPI | Serviço | M2 | 241.49 | 71.89 | 17360.7161 | 0.93952 | 78.1028 | B
91927 | CABO DE COBRE FLEXÍVEL ISOLADO, 2,5 MM², ANTI-CHAMA 0,6/1,0 KV, PARA CIRCUITOS TERMINAIS - FORNECIMENTO E INSTALAÇÃO. AF_03/2023 | SINAPI | Serviço | M | 2155 | 6.98 | 15041.9 | 0.81403 | 78.9169 | B
S090301 | Rufo de concreto armado Fck=15 MPa, nas dimensões de 30x5 cm, moldado "in loco" | IOPES | Serviço | m | 101.5 | 140.82 | 14293.23 | 0.77351 | 79.6904 | B
8008508025SI91931 | CABO DE COBRE FLEXÍVEL ISOLADO, 6 MM², ANTI-CHAMA 0,6/1,0 KV, PARA CIRCUITOS TERMINAIS - FORNECIMENTO E INSTALAÇÃO. AF_03/2023 | CAESB | Serviço | M | 947 | 15.02 | 14223.94 | 0.76976 | 80.4601 | C
07.35.02 | VERGAS / CONTRA-VERGAS DE CONCRETO PRÉ-FABRICADAS 15CM X 10CM (LARGURA X ALTURA) | SUDECAP | Serviço | M | 128.78 | 104.67 | 13479.4026 | 0.72947 | 81.1896 | C
93358 | ESCAVAÇÃO MANUAL DE VALA. AF_09/2024 | SINAPI | Serviço | M3 | 113.35 | 117.66 | 13336.761 | 0.72175 | 81.9114 | C
98085 | TANQUE SÉPTICO RETANGULAR, EM ALVENARIA COM BLOCOS DE CONCRETO, DIMENSÕES INTERNAS: 1,6 X 4,4 X H=1,8 M, VOLUME ÚTIL: 9856 L (PARA 68 CONTRIBUINTES). AF_12/2020 | SINAPI | Serviço | UN | 1 | 12512.58 | 12512.58 | 0.67715 | 82.5885 | C
104614 | REVESTIMENTO CERÂMICO PARA PAREDES INTERNAS COM PLACAS TIPO ESMALTADA DE DIMENSÕES 20X20 CM APLICADAS EM DIAGONAL, A MEIA ALTURA DAS PAREDES. AF_02/2023_PE | SINAPI | Serviço | M2 | 121.65 | 100.51 | 12227.0415 | 0.6617 | 83.2502 | C
87878 | CHAPISCO APLICADO EM ALVENARIAS E ESTRUTURAS DE CONCRETO INTERNAS, COM COLHER DE PEDREIRO. ARGAMASSA TRAÇO 1:3 COM PREPARO MANUAL. AF_10/2022 | SINAPI | Serviço | M2 | 1788 | 6.83 | 12212.04 | 0.66089 | 83.9111 | C
96388 | CONSTRUÇÃO DE BASE E SUB-BASE PARA PAVIMENTAÇÃO DE SOLO DE COMPORTAMENTO LATERÍTICO (ARENOSO), COM ESPESSURA DE 15 CM - EXCLUSIVE ESCAVAÇÃO, CARGA E TRANSPORTE E SOLO. AF_09/2024 | SINAPI | Serviço | M3 | 1080 | 11.3 | 12204 | 0.66045 | 84.5716 | C
98065 | SUMIDOURO CIRCULAR, EM CONCRETO PRÉ-MOLDADO, DIÂMETRO INTERNO = 2,88 M, ALTURA INTERNA = 3,0 M, ÁREA DE INFILTRAÇÃO: 31,4 M² (PARA 12 CONTRIBUINTES). AF_12/2020 | SINAPI | Serviço | UN | 1 | 11343.37 | 11343.37 | 0.61388 | 85.1854 | C
85123 | TUBO PVC PONTA/BOLSA C/VIROLA, DN 100MM, JUNTA ELÁSTICA P/ ESGOTO JUNTA COM ANEL - FORNECIMENTO E INSTALAÇÃO |  | Não cadastrado |  | 200 | 56.52 | 11304 | 0.61174 | 85.7972 | C
ED-49924 | CAIXA DE DRENAGEM DE INSPEÇÃO/PASSAGEM EM ALVENARIA (80X80X80CM), REVESTIMENTO EM ARGAMASSA COM ADITIVO IMPERMEABILIZANTE, COM TAMPA EM GRELHA, INCLUSIVE ESCAVAÇÃO, REATERRO E TRANSPORTE COM RETIRADA DO MATERIAL ESCAVADO (EM CAÇAMBA) | SETOP | Serviço | un | 6 | 1781.69 | 10690.14 | 0.57852 | 86.3757 | C
94994 | EXECUÇÃO DE PASSEIO (CALÇADA) OU PISO DE CONCRETO COM CONCRETO MOLDADO IN LOCO, FEITO EM OBRA, ACABAMENTO CONVENCIONAL, ESPESSURA 8 CM, ARMADO. AF_08/2022 | SINAPI | Serviço | M2 | 80.59 | 121.64 | 9802.9676 | 0.53051 | 86.9062 | C
100978 | CARGA, MANOBRA E DESCARGA DE SOLOS E MATERIAIS GRANULARES EM CAMINHÃO BASCULANTE 10 M³ - CARGA COM ESCAVADEIRA HIDRÁULICA (CAÇAMBA DE 1,20 M³ / 155 HP) E DESCARGA LIVRE (UNIDADE: M3). AF_07/2020 | SINAPI | Serviço | M3 | 1080 | 8.83 | 9536.4 | 0.51609 | 87.4223 | C
02.01.08.101.145 | NEJ 170_Porta de abrir com fechamento de vidro laminado, 1 folha (alumínio anodizado fosco); com fechamento de vidro laminado espessura = 10 mm | CPTM | Serviço | m² | 5.56 | 1688.01 | 9385.3356 | 0.50791 | 87.9302 | C
88485 | FUNDO SELADOR ACRÍLICO, APLICAÇÃO MANUAL EM PAREDE, UMA DEMÃO. AF_04/2023 | SINAPI | Serviço | M2 | 1788 | 4.8 | 8582.4 | 0.46446 | 88.3947 | C
19.01.062 | Peitoril e/ou soleira em granito, espessura de 2 cm e largura até 20 cm, acabamento polido | SP Obras | Serviço | M | 38.5 | 218.26 | 8403.01 | 0.45475 | 88.8494 | C
17.003.019 (E) | IP.03 - PLATAFORMA COM 3 MASTROS DE BANDEIRA H.LIVRE=7,00M (EXCLUSIVE ENGASTAMENTO) | SIURB | Serviço | UN | 1 | 8386.71 | 8386.71 | 0.45387 | 89.3033 | C
11.02.025 | Impermeabilizacao com manta asfaltica pre fabricada 4mm - acab areia | SP Educação | Serviço | M2 | 37.29 | 215.27 | 8027.4183 | 0.43442 | 89.7377 | C
170309 | Ponto de antena p/ radio e TV (c/ fiaçao) | SEDOP | Serviço | pt | 24 | 313.08 | 7513.92 | 0.40663 | 90.1443 | C
91855 | ELETRODUTO FLEXÍVEL CORRUGADO REFORÇADO, PVC, DN 25 MM (3/4"), PARA CIRCUITOS TERMINAIS, INSTALADO EM PAREDE - FORNECIMENTO E INSTALAÇÃO. AF_03/2023 | SINAPI | Serviço | M | 489 | 14.94 | 7305.66 | 0.39536 | 90.5397 | C
I10971 | Estrutura pre-moldada de concreto p/ caixas d'agua de 5.000 litros, composta de capitel p/apoio da caixa dágua e pilar cilindrico d=40cm e altura = 7,50m, incluso montagem no local, ref: Cilel ou similar | ORSE | Serviço | un | 1 | 6811.27 | 6811.27 | 0.36861 | 90.9083 | C
91929 | CABO DE COBRE FLEXÍVEL ISOLADO, 4 MM², ANTI-CHAMA 0,6/1,0 KV, PARA CIRCUITOS TERMINAIS - FORNECIMENTO E INSTALAÇÃO. AF_03/2023 | SINAPI | Serviço | M | 627 | 10.31 | 6464.37 | 0.34984 | 91.2582 | C
ED-49896 | CAIXA DE ESGOTO DE INSPEÇÃO/PASSAGEM EM ALVENARIA (80X80X80CM), REVESTIMENTO EM ARGAMASSA COM ADITIVO IMPERMEABILIZANTE, COM TAMPA DE CONCRETO, INCLUSIVE ESCAVAÇÃO, REATERRO E TRANSPORTE COM RETIRADA DO MATERIAL ESCAVADO (EM CAÇAMBA) | SETOP | Serviço | un | 5 | 1291.19 | 6455.95 | 0.34938 | 91.6075 | C
89714 | TUBO PVC, SERIE NORMAL, ESGOTO PREDIAL, DN 100 MM, FORNECIDO E INSTALADO EM RAMAL DE DESCARGA OU RAMAL DE ESGOTO SANITÁRIO. AF_08/2022 | SINAPI | Serviço | M | 128 | 46.75 | 5984 | 0.32384 | 91.9314 | C
101562 | CABO DE COBRE FLEXÍVEL ISOLADO, 25 MM², 0,6/1,0 KV, PARA REDE AÉREA DE DISTRIBUIÇÃO DE ENERGIA ELÉTRICA DE BAIXA TENSÃO - FORNECIMENTO E INSTALAÇÃO. AF_07/2020 | SINAPI | Serviço | M | 155 | 37.44 | 5803.2 | 0.31405 | 92.2454 | C
74106/001 | IMPERMEABILIZAÇÃO DE ESTRUTURAS ENTERRADAS, COM TINTA ASFÁLTICA, DUAS DEMÃOS | Composições Próprias | Geral | M2 | 295.34 | 19.24 | 5682.3416 | 0.30751 | 92.5529 | C
S02188 | Pavimentação em concreto usinado, bomb., lançado e adensado, armado, fck=25mpa, estampado, colorido, tipo tech - stone ou similar, e = 10cm, tela simples soldada q61, regulariz. compac. subleito, lona plástica, incl. juntas serradas 5x10 a 40mm | ORSE | Serviço | m² | 24.27 | 212.82 | 5165.1414 | 0.27952 | 92.8325 | C
98689 | SOLEIRA EM GRANITO, LARGURA 15 CM, ESPESSURA 2,0 CM. AF_09/2020 | SINAPI | Serviço | M | 30.32 | 158.54 | 4806.9328 | 0.26014 | 93.0926 | C
98524 | LIMPEZA MANUAL DE VEGETAÇÃO EM TERRENO COM ENXADA. AF_03/2024 | SINAPI | Serviço | M2 | 754 | 6.33 | 4772.82 | 0.25829 | 93.3509 | C
90843 | KIT DE PORTA DE MADEIRA PARA PINTURA, SEMI-OCA (LEVE OU MÉDIA), PADRÃO MÉDIO, 80X210CM, ESPESSURA DE 3,5CM, ITENS INCLUSOS: DOBRADIÇAS, MONTAGEM E INSTALAÇÃO DO BATENTE, FECHADURA COM EXECUÇÃO DO FURO - FORNECIMENTO E INSTALAÇÃO. AF_12/2019 | SINAPI | Serviço | UN | 3 | 1497.36 | 4492.08 | 0.2431 | 93.594 | C
101118 | ESCAVAÇÃO HORIZONTAL EM SOLO DE 1A CATEGORIA COM TRATOR DE ESTEIRAS (125HP/LÂMINA: 2,70M3). AF_07/2020 | SINAPI | Serviço | M3 | 900 | 4.86 | 4374 | 0.23671 | 93.8307 | C
071217 | ELETRODUTO EM AÇO GALVANIZADO A FOGO DIÂMETRO 3" - PESADO | GOINFRA CIVIL | Serviço | M | 20 | 176.21 | 3524.2 | 0.19072 | 94.0214 | C
103689 | FORNECIMENTO E INSTALAÇÃO DE PLACA DE OBRA COM CHAPA GALVANIZADA E ESTRUTURA DE MADEIRA. AF_03/2022_PS | SINAPI | Serviço | M2 | 6 | 586.85 | 3521.1 | 0.19055 | 94.212 | C
15.008.0169-0 | CABO DE COBRE COM ISOLACAO SOLIDA EXTRUDADA, COM BAIXA EMISSAO DE FUMACA, BIPOLAR, 2X35MM2, ISOLAMENTO 0, 6/1KV, COMPREENDENDO:PREPARO, CORTE E ENFIACAO EM ELETRODUTOS.FORNECIMENTO E COLOCACAO | EMOP | Serviço | M | 35 | 94.08 | 3292.8 | 0.1782 | 94.3902 | C
91857 | ELETRODUTO FLEXÍVEL CORRUGADO REFORÇADO, PVC, DN 32 MM (1"), PARA CIRCUITOS TERMINAIS, INSTALADO EM PAREDE - FORNECIMENTO E INSTALAÇÃO. AF_03/2023 | SINAPI | Serviço | M | 154 | 21.25 | 3272.5 | 0.1771 | 94.5673 | C
100702 | PORTA DE CORRER DE ALUMÍNIO, COM DUAS FOLHAS PARA VIDRO, INCLUSO VIDRO LISO INCOLOR, FECHADURA E PUXADOR, SEM ALIZAR. AF_12/2019 | SINAPI | Serviço | M2 | 5.18 | 623.26 | 3228.4868 | 0.17472 | 94.742 | C
02.01.08.100.190 | Porta de madeira, com batente, em madeira e pintada com esmalte sintético, 1,00x2,10m | CPTM | Serviço | un | 2 | 1488.61 | 2977.22 | 0.16112 | 94.9031 | C
15.008.0167-0 | CABO DE COBRE COM ISOLACAO SOLIDA EXTRUDADA, COM BAIXA EMISSAO DE FUMACA, BIPOLAR, 2X25MM2, ISOLAMENTO 0, 6/1KV, COMPREENDENDO:PREPARO, CORTE E ENFIACAO EM ELETRODUTOS.FORNECIMENTO E COLOCACAO | EMOP | Serviço | M | 40 | 72.57 | 2902.8 | 0.15709 | 95.0602 | C
100878 | VASO SANITÁRIO SIFONADO COM CAIXA ACOPLADA, LOUÇA BRANCA - PADRÃO ALTO - FORNECIMENTO E INSTALAÇÃO. AF_01/2020 | SINAPI | Serviço | UN | 3 | 914.59 | 2743.77 | 0.14849 | 95.2087 | C
S14013 | Luminária tipo spot de Sobrepor fenix da pix iluminação ou similar para lâmpada PAR 20, inclusive lâmpada led 7w | ORSE | Serviço | un | 16 | 168.46 | 2695.36 | 0.14587 | 95.3546 | C
9537 | LIMPEZA FINAL DA OBRA |  | Não cadastrado |  | 498 | 5.19 | 2584.62 | 0.13987 | 95.4944 | C
101879 | QUADRO DE DISTRIBUIÇÃO DE ENERGIA EM CHAPA DE AÇO GALVANIZADO, DE EMBUTIR, COM BARRAMENTO TRIFÁSICO, PARA 24 DISJUNTORES DIN 100A - FORNECIMENTO E INSTALAÇÃO. AF_10/2020 | SINAPI | Serviço | UN | 4 | 599.84 | 2399.36 | 0.12985 | 95.6243 | C
83446 | CAIXA DE PASSAGEM 30X30X40 COM TAMPA E DRENO BRITA |  | Não cadastrado |  | 8 | 294.9 | 2359.2 | 0.12767 | 95.752 | C
96995 | REATERRO MANUAL APILOADO COM SOQUETE. AF_10/2017 | Composições Próprias | Serviço | m³ | 30.6 | 71.33 | 2182.698 | 0.11812 | 95.8701 | C
95472 | VASO SANITARIO SIFONADO CONVENCIONAL PARA PCD SEM FURO FRONTAL COM LOUÇA BRANCA SEM ASSENTO, INCLUSO CONJUNTO DE LIGAÇÃO PARA BACIA SANITÁRIA AJUSTÁVEL - FORNECIMENTO E INSTALAÇÃO. AF_01/2020 | SINAPI | Serviço | UN | 2 | 1080.9 | 2161.8 | 0.11699 | 95.9871 | C
C0994 | CUMEEIRA DE CONCRETO COLORIDA INCLUSIVE EMBOÇAMENTO | SEINFRA | Serviço | M | 16.55 | 129.97 | 2151.0035 | 0.11641 | 96.1035 | C
ED-50635 | PLACA DE ALUMÍNIO FUNDIDO, DIMENSÃO (85X50)CM, PARA INAUGURAÇÃO, INCLUSIVE FIXAÇÃO | SETOP | Serviço | un | 1 | 2145.39 | 2145.39 | 0.1161 | 96.2196 | C
89355 | TUBO, PVC, SOLDÁVEL, DE 20MM, INSTALADO EM RAMAL OU SUB-RAMAL DE ÁGUA - FORNECIMENTO E INSTALAÇÃO. AF_06/2022 | SINAPI | Serviço | M | 80 | 26.74 | 2139.2 | 0.11577 | 96.3354 | C
15.008.0165-0 | CABO DE COBRE COM ISOLACAO SOLIDA EXTRUDADA, COM BAIXA EMISSAO DE FUMACA, BIPOLAR, 2X16MM2, ISOLAMENTO 0, 6/1KV, COMPREENDENDO:PREPARO, CORTE E ENFIACAO EM ELETRODUTOS.FORNECIMENTO E COLOCACAO | EMOP | Serviço | M | 45 | 46.51 | 2092.95 | 0.11327 | 96.4486 | C
C4762 | CAIXA DE LIGAÇÃO PVC 4" X 2" | SEINFRA | Serviço | UN | 166 | 11.91 | 1977.06 | 0.10699 | 96.5556 | C
09.004.088 (E) | INTERRUPTOR DIFERENCIAL TETRAPOLAR - 80A SENSIBILIDADE 300MA - 380V | SIURB | Serviço | UN | 3 | 642.74 | 1928.22 | 0.10435 | 96.66 | C
100574 | ESPALHAMENTO DE MATERIAL COM TRATOR DE ESTEIRAS. AF_09/2024 | SINAPI | Serviço | M3 | 1080 | 1.77 | 1911.6 | 0.10345 | 96.7634 | C
101561 | CABO DE COBRE FLEXÍVEL ISOLADO, 16 MM², 0,6/1,0 KV, PARA REDE AÉREA DE DISTRIBUIÇÃO DE ENERGIA ELÉTRICA DE BAIXA TENSÃO - FORNECIMENTO E INSTALAÇÃO. AF_07/2020 | SINAPI | Serviço | M | 78 | 24.18 | 1886.04 | 0.10207 | 96.8655 | C
92008 | TOMADA BAIXA DE EMBUTIR (2 MÓDULOS), 2P+T 10 A, INCLUINDO SUPORTE E PLACA - FORNECIMENTO E INSTALAÇÃO. AF_03/2023 | SINAPI | Serviço | UN | 31 | 60.45 | 1873.95 | 0.10141 | 96.9669 | C
ED-48344 | BANCADA EM GRANITO CINZA ANDORINHA E = 3 CM, APOIADA EM ALVENARIA | SETOP | Serviço | m2 | 4 | 464.06 | 1856.24 | 0.10046 | 97.0673 | C
HID-001 | LAVATÓRIO DE LOUÇA COM COLUNA SUSPENSA MEDINDO 47X55X18CM PARA PCD | SMOP | Serviço | UD | 2 | 910.61 | 1821.22 | 0.09856 | 97.1659 | C
97605 | LUMINÁRIA ARANDELA TIPO MEIA LUA, DE SOBREPOR, COM 1 LÂMPADA LED DE 6 W, SEM REATOR - FORNECIMENTO E INSTALAÇÃO. AF_09/2024 | SINAPI | Serviço | UN | 17 | 104.96 | 1784.32 | 0.096563 | 97.2625 | C
102615 | CAIXA D´ÁGUA EM POLIÉSTER REFORÇADO COM FIBRA DE VIDRO, 2000 LITROS - FORNECIMENTO E INSTALAÇÃO. AF_06/2021 | SINAPI | Serviço | UN | 1 | 1727.39 | 1727.39 | 0.093482 | 97.356 | C
100866 | BARRA DE APOIO RETA, EM ACO INOX POLIDO, COMPRIMENTO 60CM, FIXADA NA PAREDE - FORNECIMENTO E INSTALAÇÃO. AF_01/2020 | SINAPI | Serviço | UN | 4 | 431.35 | 1725.4 | 0.093374 | 97.4493 | C
91992 | TOMADA ALTA DE EMBUTIR (1 MÓDULO), 2P+T 10 A, INCLUINDO SUPORTE E PLACA - FORNECIMENTO E INSTALAÇÃO. AF_03/2023 | SINAPI | Serviço | UN | 27 | 57.91 | 1563.57 | 0.084617 | 97.5339 | C
92029 | INTERRUPTOR PARALELO (1 MÓDULO) COM 1 TOMADA DE EMBUTIR 2P+T 10 A, INCLUINDO SUPORTE E PLACA - FORNECIMENTO E INSTALAÇÃO. AF_03/2023 | SINAPI | Serviço | UN | 21 | 72.16 | 1515.36 | 0.082008 | 97.616 | C
89567 | JUNÇÃO SIMPLES, PVC, SERIE R, ÁGUA PLUVIAL, DN 100 X 100 MM, JUNTA ELÁSTICA, FORNECIDO E INSTALADO EM RAMAL DE ENCAMINHAMENTO. AF_06/2022 | SINAPI | Serviço | UN | 16 | 92.62 | 1481.92 | 0.080198 | 97.6961 | C
S12290 | Lavatório com bancada em granito cinza andorinha, e = 2cm, dim 0.80x0.60, com 01 cuba de louça de embutir, sifão cromado, válvula cromada, torneira cromada, inclusive rodopia 10 cm, assentada. | ORSE | Serviço | un | 1 | 1473.07 | 1473.07 | 0.079719 | 97.7759 | C
86903 | LAVATÓRIO LOUÇA BRANCA COM COLUNA, 45 X 55CM OU EQUIVALENTE, PADRÃO MÉDIO - FORNECIMENTO E INSTALAÇÃO. AF_01/2020 | SINAPI | Serviço | UN | 3 | 486.57 | 1459.71 | 0.078996 | 97.8549 | C
S10206 | Poste auxiliar p/entrada energia, em ferro galvanizado d=3" e h=7,0m, com 04 isoladores | ORSE | Serviço | un | 1 | 1422.15 | 1422.15 | 0.076963 | 97.9318 | C
89403 | TUBO, PVC, SOLDÁVEL, DE 32MM, INSTALADO EM RAMAL DE DISTRIBUIÇÃO DE ÁGUA - FORNECIMENTO E INSTALAÇÃO. AF_06/2022 | SINAPI | Serviço | M | 55 | 24.21 | 1331.55 | 0.07206 | 98.0039 | C
94651 | TUBO, PVC, SOLDÁVEL, DE 50MM, INSTALADO EM RESERVAÇÃO PREDIAL DE ÁGUA - FORNECIMENTO E INSTALAÇÃO. AF_04/2024 | SINAPI | Serviço | M | 48 | 27.36 | 1313.28 | 0.071071 | 98.075 | C
S12495 | Porca sextavada 1/4", bicromatizada | ORSE | Serviço | un | 204 | 6.35 | 1295.4 | 0.070104 | 98.1451 | C
09.007.070 (E) | PONTO COM TOMADA SIMPLES DE EMBUTIR - PARA PISO | SIURB | Serviço | UN | 4 | 311.67 | 1246.68 | 0.067467 | 98.2125 | C
89402 | TUBO, PVC, SOLDÁVEL, DE 25MM, INSTALADO EM RAMAL DE DISTRIBUIÇÃO DE ÁGUA - FORNECIMENTO E INSTALAÇÃO. AF_06/2022 | SINAPI | Serviço | M | 78 | 15.98 | 1246.44 | 0.067454 | 98.28 | C
071215 | ELETRODUTO EM AÇO GALVANIZADO A FOGO DIÂMETRO 2" - PESADO | GOINFRA CIVIL | Serviço | M | 12 | 95.94 | 1151.28 | 0.062304 | 98.3423 | C
S12507 | Placa de sinalização, dim.: 60 x 80 cm, - "Estacionamento Reservado - Deficiente/Idosos", incluso barrote para fixação - fornecimento e instalação | ORSE | Serviço | un | 4 | 284.34 | 1137.36 | 0.061551 | 98.4038 | C
S08894 | Dispositivo de proteção contra surto de tensão DPS 40kA - 175v | ORSE | Serviço | un | 13 | 81.35 | 1057.55 | 0.057232 | 98.4611 | C
102500 | PINTURA DE DEMARCAÇÃO DE VAGA COM TINTA ACRÍLICA, E = 10 CM, APLICAÇÃO MANUAL. AF_05/2021 | SINAPI | Serviço | M | 150 | 6.51 | 976.5 | 0.052846 | 98.5139 | C
89821 | LUVA SIMPLES, PVC, SERIE NORMAL, ESGOTO PREDIAL, DN 100 MM, JUNTA ELÁSTICA, FORNECIDO E INSTALADO EM PRUMADA DE ESGOTO SANITÁRIO OU VENTILAÇÃO. AF_08/2022 | SINAPI | Serviço | UN | 44 | 22.12 | 973.28 | 0.052672 | 98.5666 | C
09.02.087 | Disjuntor bipolar termomagnetico 2x60a a 2x100a | SP Educação | Serviço | UN | 6 | 159.93 | 959.58 | 0.05193 | 98.6185 | C
89712 | TUBO PVC, SERIE NORMAL, ESGOTO PREDIAL, DN 50 MM, FORNECIDO E INSTALADO EM RAMAL DE DESCARGA OU RAMAL DE ESGOTO SANITÁRIO. AF_08/2022 | SINAPI | Serviço | M | 28 | 33.55 | 939.4 | 0.050838 | 98.6694 | C
8007008420SI92990 | CABO DE COBRE FLEXÍVEL ISOLADO, 70 MM², ANTI-CHAMA 0,6/1,0 KV, PARA REDE ENTERRADA DE DISTRIBUIÇÃO DE ENERGIA ELÉTRICA - FORNECIMENTO E INSTALAÇÃO. AF_12/2021 | CAESB | Serviço | M | 8 | 117.08 | 936.64 | 0.050689 | 98.72 | C
S08685 | Suporte vertical 100 x 75 mm para fixação de eletrocalha metálica ( ref.: Mopa ou similar) | ORSE | Serviço | un | 51 | 18.01 | 918.51 | 0.049708 | 98.7698 | C
91967 | INTERRUPTOR SIMPLES (3 MÓDULOS), 10A/250V, INCLUINDO SUPORTE E PLACA - FORNECIMENTO E INSTALAÇÃO. AF_03/2023 | SINAPI | Serviço | UN | 12 | 76.45 | 917.4 | 0.049647 | 98.8194 | C
C1582 | JUNÇÃO SIMPLES DE REDUÇÃO PVC P/ESGOTO 100X50mm(4"X2") | SEINFRA | Serviço | UN | 14 | 63.38 | 887.32 | 0.04802 | 98.8674 | C
86886 | ENGATE FLEXÍVEL EM INOX, 1/2 X 30CM - FORNECIMENTO E INSTALAÇÃO. AF_01/2020 | SINAPI | Serviço | UN | 11 | 77.21 | 849.31 | 0.045963 | 98.9134 | C
09.04.090 | Disjuntor unipolar termomagnetico 1x10a 1x30a | SP Educação | Serviço | UN | 30 | 27.57 | 827.1 | 0.044761 | 98.9581 | C
96985 | HASTE DE ATERRAMENTO, DIÂMETRO 5/8", COM 3 METROS - FORNECIMENTO E INSTALAÇÃO. AF_08/2023 | SINAPI | Serviço | UN | 8 | 102.25 | 818 | 0.044268 | 99.0024 | C
S12884 | Placa de sinalizacao, fotoluminescente, 38x19 cm, em pvc , com seta indicativa de sentido (esquerda ou direita) de saída de emergência- Placa S2 | ORSE | Serviço | un | 25 | 29.77 | 744.25 | 0.040277 | 99.0427 | C
09.06.015 | Caixa de passagem chapa tampa parafusada de 40x40x15 cm | SP Educação | Serviço | UN | 4 | 165.23 | 660.92 | 0.035767 | 99.0785 | C
C2275 | SINALIZADOR AUDIO-VISUAL, SIRENE BITONAL E STROBO/SIMILAR | SEINFRA | Serviço | UN | 2 | 326.68 | 653.36 | 0.035358 | 99.1138 | C
89584 | JOELHO 90 GRAUS, PVC, SERIE R, ÁGUA PLUVIAL, DN 100 MM, JUNTA ELÁSTICA, FORNECIDO E INSTALADO EM CONDUTORES VERTICAIS DE ÁGUAS PLUVIAIS. AF_06/2022 | SINAPI | Serviço | UN | 12 | 54.1 | 649.2 | 0.035133 | 99.1489 | C
91953 | INTERRUPTOR SIMPLES (1 MÓDULO), 10A/250V, INCLUINDO SUPORTE E PLACA - FORNECIMENTO E INSTALAÇÃO. AF_03/2023 | SINAPI | Serviço | UN | 16 | 37.53 | 600.48 | 0.032497 | 99.1814 | C
97599 | LUMINÁRIA DE EMERGÊNCIA, COM 30 LÂMPADAS LED DE 2 W, SEM REATOR - FORNECIMENTO E INSTALAÇÃO. AF_09/2024 | SINAPI | Serviço | UN | 25 | 23.6 | 590 | 0.031929 | 99.2134 | C
S00338 | Quadro de medição bifásica (de 6 a 10 kva) com caixa em noril. Rev 03 | ORSE | Serviço | un | 1 | 588.13 | 588.13 | 0.031828 | 99.2452 | C
S160605 | Extintor de incêndio portátil de pó químico ABC com capacidade 2A-20B:C (6 kg), inclusive suporte de parede universal, parafuso e bucha S8, exclusive placa sinalizadora em PVC fotoluminescente e pintura de sinalização | IOPES | Serviço | und | 2 | 293.37 | 586.74 | 0.031753 | 99.277 | C
02.03.06.310.25 | Disjuntor bipolar termomagnético de 1 A em quadro de distribuição | CPTM | Serviço | un | 1 | 580.51 | 580.51 | 0.031416 | 99.3084 | C
10.080.070 (E) | SIFÃO COM COPO, TIPO REFORÇADO, PVC RÍGIDO - 1 1/2"X2" | SIURB | Serviço | UN | 11 | 49.79 | 547.69 | 0.02964 | 99.338 | C
89748 | CURVA CURTA 90 GRAUS, PVC, SERIE NORMAL, ESGOTO PREDIAL, DN 100 MM, JUNTA ELÁSTICA, FORNECIDO E INSTALADO EM RAMAL DE DESCARGA OU RAMAL DE ESGOTO SANITÁRIO. AF_08/2022 | SINAPI | Serviço | UN | 10 | 51.37 | 513.7 | 0.0278 | 99.3658 | C
93382 | REATERRO MANUAL DE VALAS, COM COMPACTADOR DE SOLOS DE PERCUSSÃO. AF_08/2023 | SINAPI | Serviço | M3 | 14.2 | 34.97 | 496.574 | 0.026873 | 99.3927 | C
COM--00968534 | Cobertura com telha galvanizada e=5mm,fixadas com ganchos de 1/4 com porcas earruelas | Composições Próprias | Serviço | m2 | 4 | 117.3 | 469.2 | 0.025392 | 99.4181 | C
92660 | LUVA, EM FERRO GALVANIZADO, CONEXÃO ROSQUEADA, DN 32 (1 1/4"), INSTALADO EM REDE DE ALIMENTAÇÃO PARA SPRINKLER - FORNECIMENTO E INSTALAÇÃO. AF_10/2020 | SINAPI | Serviço | UN | 10 | 46.06 | 460.6 | 0.024927 | 99.443 | C
95544 | PAPELEIRA DE PAREDE EM METAL CROMADO SEM TAMPA, INCLUSO FIXAÇÃO. AF_01/2020 | SINAPI | Serviço | UN | 5 | 90.67 | 453.35 | 0.024534 | 99.4675 | C
89985 | REGISTRO DE PRESSÃO BRUTO, LATÃO, ROSCÁVEL, 3/4", COM ACABAMENTO E CANOPLA CROMADOS - FORNECIMENTO E INSTALAÇÃO. AF_08/2021 | SINAPI | Serviço | UN | 5 | 80.25 | 401.25 | 0.021715 | 99.4893 | C
89797 | JUNÇÃO SIMPLES, PVC, SERIE NORMAL, ESGOTO PREDIAL, DN 100 X 100 MM, JUNTA ELÁSTICA, FORNECIDO E INSTALADO EM RAMAL DE DESCARGA OU RAMAL DE ESGOTO SANITÁRIO. AF_08/2022 | SINAPI | Serviço | UN | 6 | 63 | 378 | 0.020456 | 99.5097 | C
09.004.070 (E) | INTERRUPTOR DIFERENCIAL RESIDUAL BIPOLAR 63A, SENSIBILIDADE 30MA - 220V | SIURB | Serviço | UN | 1 | 358.96 | 358.96 | 0.019426 | 99.5291 | C
98504 | PLANTIO DE GRAMA BATATAIS EM PLACAS. AF_07/2024 | SINAPI | Serviço | M2 | 15.85 | 22.33 | 353.9305 | 0.019154 | 99.5483 | C
89585 | JOELHO 45 GRAUS, PVC, SERIE R, ÁGUA PLUVIAL, DN 100 MM, JUNTA ELÁSTICA, FORNECIDO E INSTALADO EM CONDUTORES VERTICAIS DE ÁGUAS PLUVIAIS. AF_06/2022 | SINAPI | Serviço | UN | 6 | 55.21 | 331.26 | 0.017927 | 99.5662 | C
S12614 | Porca sextavada 3/8", bicromatizada | ORSE | Serviço | un | 51 | 5.68 | 289.68 | 0.015677 | 99.5819 | C
89801 | JOELHO 90 GRAUS, PVC, SERIE NORMAL, ESGOTO PREDIAL, DN 50 MM, JUNTA ELÁSTICA, FORNECIDO E INSTALADO EM PRUMADA DE ESGOTO SANITÁRIO OU VENTILAÇÃO. AF_08/2022 | SINAPI | Serviço | UN | 22 | 12.57 | 276.54 | 0.014966 | 99.5969 | C
S09524 | Tala plana perfurada 50mm para eletrocalha metálica (ref.: mopa ou similar) - Rev 01 | ORSE | Serviço | un | 36 | 7.22 | 259.92 | 0.014066 | 99.6109 | C
93018 | CURVA 90 GRAUS PARA ELETRODUTO, PVC, ROSCÁVEL, DN 50 MM (1 1/2"), PARA REDE ENTERRADA DE DISTRIBUIÇÃO DE ENERGIA ELÉTRICA - FORNECIMENTO E INSTALAÇÃO. AF_12/2021 | SINAPI | Serviço | UN | 8 | 31.21 | 249.68 | 0.013512 | 99.6244 | C
100849 | ASSENTO SANITÁRIO CONVENCIONAL - FORNECIMENTO E INSTALACAO. AF_01/2020 | SINAPI | Serviço | UN | 5 | 49.15 | 245.75 | 0.013299 | 99.6377 | C
S00884 | Tubo aço galvanizado c/costura 1/2" (15mm), p/condução fluidos, classe leve, e=2,25mm, 1,12kg/m, NBR-5580 | ORSE | Serviço | m | 6 | 37.8 | 226.8 | 0.012274 | 99.65 | C
S01138 | Joelho 90º de pvc rígido soldável, marrom diâm = 50mm | ORSE | Serviço | un | 10 | 21.78 | 217.8 | 0.011787 | 99.6618 | C
09.011.014 (E) | CAIXA DE INSPEÇÃO DE ATERRAMENTO TIPO EMBUTIR COM TAMPA E ALÇA | SIURB | Serviço | UN | 1 | 211.22 | 211.22 | 0.011431 | 99.6732 | C
08.84.012 | Bolsa plastica para bacia sanitaria | SP Educação | Serviço | UN | 10 | 20.92 | 209.2 | 0.011321 | 99.6845 | C
ED-49953 | RALO SIFONADO PVC QUADRADO 100 X 53 X 40 MM COM GRELHA BRANCA | SETOP | Serviço | un | 5 | 41.06 | 205.3 | 0.01111 | 99.6957 | C
C0010 | ACIONADOR MANUAL, TIPO "QUEBRA VIDRO", MOD.EUROTRON/SIMILAR | SEINFRA | Serviço | UN | 2 | 100.79 | 201.58 | 0.010909 | 99.7066 | C
S09816 | Arruela lisa zincada d=1/4" | ORSE | Serviço | un | 348 | 0.54 | 187.92 | 0.01017 | 99.7167 | C
C1560 | JOELHO REDUÇÃO PVC SOLD./ROSCA. D=25mmX1/2" | SEINFRA | Serviço | UN | 10 | 17.58 | 175.8 | 0.0095139 | 99.7263 | C
89851 | JOELHO 45 GRAUS, PVC, SERIE NORMAL, ESGOTO PREDIAL, DN 100 MM, JUNTA ELÁSTICA, FORNECIDO E INSTALADO EM SUBCOLETOR AÉREO DE ESGOTO SANITÁRIO. AF_08/2022 | SINAPI | Serviço | UN | 4 | 41.57 | 166.28 | 0.0089987 | 99.7352 | C
89581 | JOELHO 90 GRAUS, PVC, SERIE R, ÁGUA PLUVIAL, DN 75 MM, JUNTA ELÁSTICA, FORNECIDO E INSTALADO EM CONDUTORES VERTICAIS DE ÁGUAS PLUVIAIS. AF_06/2022 | SINAPI | Serviço | UN | 4 | 40.82 | 163.28 | 0.0088363 | 99.7441 | C
86884 | ENGATE FLEXÍVEL EM PLÁSTICO BRANCO, 1/2" X 30CM - FORNECIMENTO E INSTALAÇÃO. AF_01/2020 | SINAPI | Serviço | UN | 11 | 14.64 | 161.04 | 0.0087151 | 99.7528 | C
89396 | TÊ COM BUCHA DE LATÃO NA BOLSA CENTRAL, PVC, SOLDÁVEL, DN 25MM X 1/2, INSTALADO EM RAMAL OU SUB-RAMAL DE ÁGUA - FORNECIMENTO E INSTALAÇÃO. AF_06/2022 | SINAPI | Serviço | UN | 6 | 25.6 | 153.6 | 0.0083125 | 99.7611 | C
C2457 | TERMINAL DE PRESSÃO P/ CABOS ATÉ 35MM2 | SEINFRA | Serviço | UN | 8 | 18.79 | 150.32 | 0.0081349 | 99.7692 | C
94794 | REGISTRO DE GAVETA BRUTO, LATÃO, ROSCÁVEL, 1 1/2", COM ACABAMENTO E CANOPLA CROMADOS - FORNECIMENTO E INSTALAÇÃO. AF_08/2021 | SINAPI | Serviço | UN | 1 | 148.6 | 148.6 | 0.0080419 | 99.7773 | C
89986 | REGISTRO DE GAVETA BRUTO, LATÃO, ROSCÁVEL, 1/2", COM ACABAMENTO E CANOPLA CROMADOS - FORNECIMENTO E INSTALAÇÃO. AF_08/2021 | SINAPI | Serviço | UN | 2 | 73.73 | 147.46 | 0.0079802 | 99.7853 | C
86879 | VÁLVULA EM PLÁSTICO 1" PARA PIA, TANQUE OU LAVATÓRIO, COM OU SEM LADRÃO - FORNECIMENTO E INSTALAÇÃO. AF_01/2020 | SINAPI | Serviço | UN | 11 | 13.15 | 144.65 | 0.0078281 | 99.7931 | C
8900103002SCM2580 | PARAFUSO DE CABEÇA SEXTAVADA EM AÇO GALVANIZADO COM PORCA E ARRUELA DE PRESSÃO - D = 7,938 MM (5/16") | CAESB | Material | CJ | 144 | 0.98 | 141.12 | 0.0076371 | 99.8007 | C
I060243 | BUJAO DE ACO GALVANIZADO 4" | IOPES | Material | UN | 1 | 129.77 | 129.77 | 0.0070228 | 99.8078 | C
91920 | CURVA 90 GRAUS PARA ELETRODUTO, PVC, ROSCÁVEL, DN 40 MM (1 1/4"), PARA CIRCUITOS TERMINAIS, INSTALADA EM PAREDE - FORNECIMENTO E INSTALAÇÃO. AF_03/2023 | SINAPI | Serviço | UN | 4 | 31.79 | 127.16 | 0.0068816 | 99.8146 | C
080975 | REGISTRO DE ESFERA METAL DIAMETRO 1/2" | GOINFRA CIVIL | Serviço | Un | 2 | 63.07 | 126.14 | 0.0068264 | 99.8215 | C
C0860 | CONECTOR SPLIT - BOLT P/ CABOS ATE 35MM2 | SEINFRA | Serviço | UN | 8 | 15.57 | 124.56 | 0.0067409 | 99.8282 | C
8900103002SCM0947 | PARAFUSO DE CABEÇA SEXTAVADA EM AÇO GALVANIZADO COM PORCA E ARRUELA DE PRESSÃO - D = 9,525 MM (3/8") | CAESB | Material | CJ | 51 | 2.42 | 123.42 | 0.0066792 | 99.8349 | C
89813 | LUVA SIMPLES, PVC, SERIE NORMAL, ESGOTO PREDIAL, DN 50 MM, JUNTA ELÁSTICA, FORNECIDO E INSTALADO EM PRUMADA DE ESGOTO SANITÁRIO OU VENTILAÇÃO. AF_08/2022 | SINAPI | Serviço | UN | 18 | 6.6 | 118.8 | 0.0064292 | 99.8413 | C
91959 | INTERRUPTOR SIMPLES (2 MÓDULOS), 10A/250V, INCLUINDO SUPORTE E PLACA - FORNECIMENTO E INSTALAÇÃO. AF_03/2023 | SINAPI | Serviço | UN | 2 | 56.99 | 113.98 | 0.0061683 | 99.8475 | C
104354 | TE, PVC, SÉRIE NORMAL, ESGOTO PREDIAL, DN 100 X 75 MM, JUNTA ELÁSTICA, FORNECIDO E INSTALADO EM PRUMADA DE ESGOTO SANITÁRIO OU VENTILAÇÃO. AF_08/2022 | SINAPI | Serviço | UN | 2 | 56.13 | 112.26 | 0.0060752 | 99.8536 | C
104004 | TE, PVC, SOLDÁVEL, DN 50MM, INSTALADO EM RAMAL DE DISTRIBUIÇÃO DE ÁGUA - FORNECIMENTO E INSTALAÇÃO. AF_06/2022 | SINAPI | Serviço | UN | 3 | 37.14 | 111.42 | 0.0060298 | 99.8596 | C
S01037 | Adaptador de pvc rígido soldável curto c/ bolsa e rosca p/ registro diâm = 25mm x 3/4" | ORSE | Serviço | un | 10 | 10.93 | 109.3 | 0.005915 | 99.8655 | C
92662 | LUVA, EM FERRO GALVANIZADO, CONEXÃO ROSQUEADA, DN 40 (1 1/2"), INSTALADO EM REDE DE ALIMENTAÇÃO PARA SPRINKLER - FORNECIMENTO E INSTALAÇÃO. AF_10/2020 | SINAPI | Serviço | UN | 2 | 52.89 | 105.78 | 0.0057246 | 99.8712 | C
94650 | TUBO, PVC, SOLDÁVEL, DE 40MM, INSTALADO EM RESERVAÇÃO PREDIAL DE ÁGUA - FORNECIMENTO E INSTALAÇÃO. AF_04/2024 | SINAPI | Serviço | M | 4 | 23.49 | 93.96 | 0.0050849 | 99.8763 | C
38.07.700 | Canaleta aparente com tampa em PVC, autoextinguível, de 85 x 35 mm, com acessórios | SP Obras | Serviço | M | 1 | 93.41 | 93.41 | 0.0050551 | 99.8814 | C
89511 | TUBO PVC, SÉRIE R, ÁGUA PLUVIAL, DN 75 MM, FORNECIDO E INSTALADO EM RAMAL DE ENCAMINHAMENTO. AF_06/2022 | SINAPI | Serviço | M | 2 | 45.79 | 91.58 | 0.0049561 | 99.8863 | C
S01536 | Cap de pvc rígido soldavel p/ esgoto, diâm =100mm | ORSE | Serviço | un | 4 | 22.36 | 89.44 | 0.0048403 | 99.8912 | C
09.04.096 | Disjuntor unipolar termomagnetico 1x90a a 1x100a | SP Educação | Serviço | UN | 1 | 85.73 | 85.73 | 0.0046395 | 99.8958 | C
94691 | TÊ DE REDUÇÃO, PVC, SOLDÁVEL, DN 32 MM X 25 MM, INSTALADO EM RESERVAÇÃO PREDIAL DE ÁGUA - FORNECIMENTO E INSTALAÇÃO. AF_04/2024 | SINAPI | Serviço | UN | 5 | 16.53 | 82.65 | 0.0044728 | 99.9003 | C
11.83.01 | HASTE DE ATERRAMENTO DE AÇO COBREADO 15MM X 2400MM | SUDECAP | Serviço | UN | 1 | 77.67 | 77.67 | 0.0042033 | 99.9045 | C
89518 | JOELHO 90 GRAUS, PVC, SERIE R, ÁGUA PLUVIAL, DN 50 MM, JUNTA ELÁSTICA, FORNECIDO E INSTALADO EM RAMAL DE ENCAMINHAMENTO. AF_06/2022 | SINAPI | Serviço | UN | 4 | 19.19 | 76.76 | 0.0041541 | 99.9086 | C
S01135 | Joelho 90º de pvc rígido soldável, marrom diâm = 25mm | ORSE | Serviço | un | 7 | 10.74 | 75.18 | 0.0040686 | 99.9127 | C
89809 | JOELHO 90 GRAUS, PVC, SERIE NORMAL, ESGOTO PREDIAL, DN 100 MM, JUNTA ELÁSTICA, FORNECIDO E INSTALADO EM PRUMADA DE ESGOTO SANITÁRIO OU VENTILAÇÃO. AF_08/2022 | SINAPI | Serviço | UN | 2 | 36.67 | 73.34 | 0.003969 | 99.9167 | C
101548 | ISOLADOR, TIPO ROLDANA, PARA BAIXA TENSÃO - FORNECIMENTO E INSTALAÇÃO. AF_07/2020 | SINAPI | Serviço | UN | 5 | 14.06 | 70.3 | 0.0038045 | 99.9205 | C
89395 | TE, PVC, SOLDÁVEL, DN 25MM, INSTALADO EM RAMAL OU SUB-RAMAL DE ÁGUA - FORNECIMENTO E INSTALAÇÃO. AF_06/2022 | SINAPI | Serviço | UN | 4 | 16.93 | 67.72 | 0.0036648 | 99.9241 | C
89784 | TE, PVC, SERIE NORMAL, ESGOTO PREDIAL, DN 50 X 50 MM, JUNTA ELÁSTICA, FORNECIDO E INSTALADO EM RAMAL DE DESCARGA OU RAMAL DE ESGOTO SANITÁRIO. AF_08/2022 | SINAPI | Serviço | UN | 2 | 30.85 | 61.7 | 0.0033391 | 99.9275 | C
S00681 | Conector para haste de aterramento 5/8" - fornecimento e assentamento - Rev 02 (10/2021) | ORSE | Serviço | un | 8 | 7.62 | 60.96 | 0.003299 | 99.9308 | C
89599 | LUVA SIMPLES, PVC, SERIE R, ÁGUA PLUVIAL, DN 75 MM, JUNTA ELÁSTICA, FORNECIDO E INSTALADO EM CONDUTORES VERTICAIS DE ÁGUAS PLUVIAIS. AF_06/2022 | SINAPI | Serviço | UN | 2 | 29.66 | 59.32 | 0.0032103 | 99.934 | C
104012 | TÊ DE REDUÇÃO, PVC, SOLDÁVEL, DN 40MM X 32MM, INSTALADO EM RAMAL DE DISTRIBUIÇÃO DE ÁGUA - FORNECIMENTO E INSTALAÇÃO. AF_06/2022 | SINAPI | Serviço | UN | 2 | 29.34 | 58.68 | 0.0031756 | 99.9372 | C
91898 | CURVA 180 GRAUS PARA ELETRODUTO, PVC, ROSCÁVEL, DN 40 MM (1 1/4"), PARA CIRCUITOS TERMINAIS, INSTALADA EM FORRO - FORNECIMENTO E INSTALAÇÃO. AF_03/2023 | SINAPI | Serviço | UN | 2 | 28.77 | 57.54 | 0.0031139 | 99.9403 | C
S00352 | Eletroduto de pvc rígido roscável, diâm = 20mm (1/2") | ORSE | Serviço | m | 4 | 14.16 | 56.64 | 0.0030652 | 99.9433 | C
89509 | TUBO PVC, SÉRIE R, ÁGUA PLUVIAL, DN 50 MM, FORNECIDO E INSTALADO EM RAMAL DE ENCAMINHAMENTO. AF_06/2022 | SINAPI | Serviço | M | 2 | 27.07 | 54.14 | 0.0029299 | 99.9463 | C
081360 | JOELHO DE REDUCAO 90 GRAUS SOLDÁVEL COM BUCHA LATAO 25X1/2" | GOINFRA CIVIL | Serviço | Un | 4 | 13.46 | 53.84 | 0.0029137 | 99.9492 | C
103956 | JOELHO DE REDUÇÃO, 90 GRAUS, PVC, SOLDÁVEL, DN 32 MM X 25 MM, INSTALADO EM RAMAL DE DISTRIBUIÇÃO DE ÁGUA - FORNECIMENTO E INSTALAÇÃO. AF_06/2022 | SINAPI | Serviço | UN | 3 | 17.79 | 53.37 | 0.0028883 | 99.9521 | C
89358 | JOELHO 90 GRAUS, PVC, SOLDÁVEL, DN 20MM, INSTALADO EM RAMAL OU SUB-RAMAL DE ÁGUA - FORNECIMENTO E INSTALAÇÃO. AF_06/2022 | SINAPI | Serviço | UN | 5 | 10.38 | 51.9 | 0.0028087 | 99.9549 | C
89376 | ADAPTADOR CURTO COM BOLSA E ROSCA PARA REGISTRO, PVC, SOLDÁVEL, DN 20MM X 1/2, INSTALADO EM RAMAL OU SUB-RAMAL DE ÁGUA - FORNECIMENTO E INSTALAÇÃO. AF_06/2022 | SINAPI | Serviço | UN | 7 | 7.27 | 50.89 | 0.002754 | 99.9576 | C
09.04.095 | Disjuntor unipolar termomagnetico 1x50a a 1x70a | SP Educação | Serviço | UN | 1 | 48.78 | 48.78 | 0.0026399 | 99.9603 | C
94783 | ADAPTADOR COM FLANGE E ANEL DE VEDAÇÃO, PVC, SOLDÁVEL, DN 20 MM X 1/2", INSTALADO EM RESERVAÇÃO PREDIAL DE ÁGUA - FORNECIMENTO E INSTALAÇÃO. AF_04/2024 | SINAPI | Serviço | UN | 2 | 23.03 | 46.06 | 0.0024927 | 99.9628 | C
91911 | CURVA 90 GRAUS PARA ELETRODUTO, PVC, ROSCÁVEL, DN 20 MM (1/2"), PARA CIRCUITOS TERMINAIS, INSTALADA EM PAREDE - FORNECIMENTO E INSTALAÇÃO. AF_03/2023 | SINAPI | Serviço | UN | 2 | 22.59 | 45.18 | 0.002445 | 99.9652 | C
S150918 | Fita isolante em rolo de 19mm x 20 m, número 33 Scoth ou equivalente | IOPES | Serviço | und | 1 | 42.51 | 42.51 | 0.0023005 | 99.9675 | C
S01042 | Adaptador de pvc rígido soldável curto c/ bolsa e rosca p/ registro diâm = 50mm x 11/2" | ORSE | Serviço | un | 2 | 21.18 | 42.36 | 0.0022924 | 99.9698 | C
S12888 | Placa de sinalizacao, fotoluminescente, em pvc , com logotipo "Extintor de incêndio portátil"- Placa E5 | ORSE | Serviço | un | 2 | 20.86 | 41.72 | 0.0022578 | 99.9721 | C
91886 | LUVA PARA ELETRODUTO, PVC, ROSCÁVEL, DN 40 MM (1 1/4"), PARA CIRCUITOS TERMINAIS, INSTALADA EM PAREDE - FORNECIMENTO E INSTALAÇÃO. AF_03/2023 | SINAPI | Serviço | UN | 2 | 20.47 | 40.94 | 0.0022156 | 99.9743 | C
S01051 | Adaptador de pvc rígido soldável c/ flanges livres p/ caixa de água diâm = 50mm x 11/2" rEV. 01 - 10/2022 | ORSE | Serviço | un | 1 | 39.11 | 39.11 | 0.0021165 | 99.9764 | C
S01136 | Joelho 90º de pvc rígido soldável, marrom diâm = 32mm | ORSE | Serviço | un | 3 | 12.92 | 38.76 | 0.0020976 | 99.9785 | C
S12506 | Arruela de lisa 3/8" | ORSE | Serviço | un | 51 | 0.63 | 32.13 | 0.0017388 | 99.9802 | C
104006 | TÊ DE REDUÇÃO, PVC, SOLDÁVEL, DN 50MM X 25MM, INSTALADO EM RAMAL DE DISTRIBUIÇÃO DE ÁGUA - FORNECIMENTO E INSTALAÇÃO. AF_06/2022 | SINAPI | Serviço | UN | 1 | 31.33 | 31.33 | 0.0016955 | 99.9819 | C
103041 | REGISTRO DE ESFERA, PVC, ROSCÁVEL, COM BORBOLETA, 1/2" - FORNECIMENTO E INSTALAÇÃO. AF_08/2021 | SINAPI | Serviço | UN | 1 | 30.18 | 30.18 | 0.0016333 | 99.9836 | C
C1561 | JOELHO REDUÇÃO PVC SOLD./ROSCA. D=32mmX3/4" | SEINFRA | Serviço | UN | 1 | 30.08 | 30.08 | 0.0016279 | 99.9852 | C
91882 | LUVA PARA ELETRODUTO, PVC, ROSCÁVEL, DN 20 MM (1/2"), PARA CIRCUITOS TERMINAIS, INSTALADA EM PAREDE - FORNECIMENTO E INSTALAÇÃO. AF_03/2023 | SINAPI | Serviço | UN | 2 | 13.62 | 27.24 | 0.0014742 | 99.9867 | C
C0481 | BUCHA E ARRUELA DE AÇO GALV. D= 32mm (1 1/4") | SEINFRA | Serviço | PAR | 6 | 4.37 | 26.22 | 0.001419 | 99.9881 | C
104031 | COLAR DE TOMADA, PVC, COM TRAVAS, DE 60 MM X 1/2" OU 60 MM X 3/4", PARA LIGAÇÃO PREDIAL DE ÁGUA. AF_06/2022 | SINAPI | Serviço | UN | 1 | 24.08 | 24.08 | 0.0013032 | 99.9894 | C
89394 | TÊ COM BUCHA DE LATÃO NA BOLSA CENTRAL, PVC, SOLDÁVEL, DN 20MM X 1/2, INSTALADO EM RAMAL OU SUB-RAMAL DE ÁGUA - FORNECIMENTO E INSTALAÇÃO. AF_06/2022 | SINAPI | Serviço | UN | 1 | 23.35 | 23.35 | 0.0012636 | 99.9907 | C
S01073 | Bucha de redução curta de pvc rígido soldável, marrom, diâm = 40 x 32mm | ORSE | Serviço | un | 2 | 11.49 | 22.98 | 0.0012436 | 99.9919 | C
S01216 | Tubo pvc rígido roscável d = 1/2" | ORSE | Serviço | m | 1 | 21.08 | 21.08 | 0.0011408 | 99.993 | C
104003 | BUCHA DE REDUÇÃO, LONGA, PVC, SOLDÁVEL, DN 50 X 32 MM, INSTALADO EM RAMAL DE DISTRIBUIÇÃO DE ÁGUA - FORNECIMENTO E INSTALAÇÃO. AF_06/2022 | SINAPI | Serviço | UN | 1 | 18.21 | 18.21 | 0.00098548 | 99.994 | C
S00353 | Eletroduto de pvc rígido roscável, diâm = 25mm (3/4") | ORSE | Serviço | m | 1 | 17.05 | 17.05 | 0.0009227 | 99.9949 | C
104009 | BUCHA DE REDUÇÃO, CURTA, PVC, SOLDÁVEL, DN 50 X 40 MM, INSTALADO EM RAMAL DE DISTRIBUIÇÃO DE ÁGUA - FORNECIMENTO E INSTALAÇÃO. AF_06/2022 | SINAPI | Serviço | UN | 1 | 16.58 | 16.58 | 0.00089727 | 99.9958 | C
90373 | JOELHO 90 GRAUS COM BUCHA DE LATÃO, PVC, SOLDÁVEL, DN 25MM, X 1/2 INSTALADO EM RAMAL OU SUB-RAMAL DE ÁGUA - FORNECIMENTO E INSTALAÇÃO. AF_06/2022 | SINAPI | Serviço | UN | 1 | 16.4 | 16.4 | 0.00088753 | 99.9967 | C
S00934 | Fornecimento e assentamento de luva de ferro galvanizado de 1/2" | ORSE | Serviço | un | 1 | 15.79 | 15.79 | 0.00085452 | 99.9976 | C
S02913 | Fornecimento de parafuso cabeça quadrada 16 x 200mm | ORSE | Serviço | un | 1 | 13.16 | 13.16 | 0.00071219 | 99.9983 | C
103957 | BUCHA DE REDUÇÃO, CURTA, PVC, SOLDÁVEL, DN 32 X 25 MM, INSTALADO EM PRUMADA DE ÁGUA - FORNECIMENTO E INSTALAÇÃO. AF_06/2022 | SINAPI | Serviço | UN | 2 | 6.12 | 12.24 | 0.0006624 | 99.999 | C
081401 | TE 90 GRAUS SOLDAVEL DIAMETRO 20 MM | GOINFRA CIVIL | Serviço | Un | 1 | 11.15 | 11.15 | 0.00060341 | 99.9996 | C
S01093 | Cap de pvc rígido soldável, marrom, diâm = 20mm | ORSE | Serviço | un | 1 | 4.13 | 4.13 | 0.00022351 | 99.9998 | C
C0478 | BUCHA E ARRUELA DE AÇO GALV. D= 15mm (1/2") | SEINFRA | Serviço | PAR | 2 | 2 | 4 | 0.00021647 | 100 | C
000006 | Mobilização e Desmobilização de pessoal e equipamentos | SEDOP | Serviço | un | 1 | 0 | 0 | 0 | 100 | C
[6 empty] | Subtotal até 100,00% |  | 1847829.68
[6 empty] | Outros: |  | -0.03
[6 empty] | Valor total do Orçamento: |  | 1847829.65

## CURVA ABC INSUMOS
CÓDIGO | DESCRIÇÃO | FONTE | TIPO | UNIDADE | QUANTIDADE | PREÇO UNITÁRIO | PREÇO TOTAL | % | ACUMUL. % | CL
00001527 | CONCRETO USINADO BOMBEAVEL, CLASSE DE RESISTENCIA C25, BRITA 0 E 1, SLUMP = 100 +/- 20 MM, COM BOMBEAMENTO (DISPONIBILIZACAO DE BOMBA), SEM O LANCAMENTO (NBR 8953) | SINAPI | Material | M3 | 122.7727 | 646.04 | 79316.0949 | 5.3533 | 4.2924 | A
00002706 | ENGENHEIRO CIVIL DE OBRA JUNIOR (HORISTA) | SINAPI | Mão de Obra | H | 487.0848 | 124.76 | 60768.6996 | 4.1014 | 9.4547 | A
00037370 | ALIMENTACAO - HORISTA (COLETADO CAIXA - ENCARGOS COMPLEMENTARES) | SINAPI | Encargos Complementares | H | 11169.572 | 4.23 | 47247.2896 | 3.1888 | 12.6436 | A
00004069 | MESTRE DE OBRAS (HORISTA) | SINAPI | Mão de Obra | H | 980.352 | 43.69 | 42831.5789 | 2.8908 | 15.5344 | A
00006111 | SERVENTE DE OBRAS (HORISTA) | SINAPI | Mão de Obra | H | 2677.6495 | 15.18 | 40646.7201 | 2.7434 | 18.2777 | A
00000371 | ARGAMASSA INDUSTRIALIZADA MULTIUSO, PARA REVESTIMENTO INTERNO E EXTERNO E ASSENTAMENTO DE BLOCOS DIVERSOS | SINAPI | Material | KG | 34532.4021 | 1.14 | 39366.9384 | 2.657 | 20.9347 | A
00004221 | OLEO DIESEL COMBUSTIVEL COMUM METROPOLITANO S-10 OU S-500 | SINAPI | Material | L | 6700.6905 | 5.84 | 39132.0323 | 2.6411 | 23.5758 | A
00001213 | CARPINTEIRO DE FORMAS PARA CONCRETO (HORISTA) | SINAPI | Mão de Obra | H | 1610.5986 | 21.14 | 34048.0536 | 2.298 | 25.8738 | A
00001358 | CHAPA/PAINEL DE MADEIRA COMPENSADA RESINADA (MADEIRITE RESINADO ROSA) PARA FORMA DE CONCRETO, DE 2200 X 1100 MM, E = 17 MM | SINAPI | Material | M2 | 631.5705 | 52.39 | 33087.9761 | 2.2332 | 28.107 | A
00045190 | PISO EM PORCELANATO, RETIFICADO, LISO, MONOCOLOR, ACETINADO OU POLIDO, FORMATO MAIOR QUE 2500 ATE 6400 CM2 | SINAPI | Material | M2 | 399.0684 | 82.9 | 33082.7695 | 2.2328 | 30.3399 | A
00038186 | PISO TATIL DE ALERTA OU DIRECIONAL, DE BORRACHA, COLORIDO, 25 X 25 CM, E = 12 MM, PARA ARGAMASSA | SINAPI | Material | M2 | 58.805 | 558.7 | 32854.3535 | 2.2174 | 32.5573 | A
00004750 | PEDREIRO (HORISTA) | SINAPI | Mão de Obra | H | 1510.2574 | 21.14 | 31926.8417 | 2.1548 | 34.7121 | A
00037758 | CAMINHAO TRUCADO, PESO BRUTO TOTAL 23000 KG, CARGA UTIL MAXIMA 15285 KG, DISTANCIA ENTRE EIXOS 4,80 M, POTENCIA 326 CV (INCLUI CABINE E CHASSI, NAO INCLUI CARROCERIA) | SINAPI | Equipamento | UN | 0.038445 | 708162.14 | 27225.2561 | 1.8375 | 36.5496 | A
00004783 | PINTOR (HORISTA) | SINAPI | Mão de Obra | H | 1214.2062 | 22.4 | 27198.2192 | 1.8357 | 38.3853 | A
88326 | VIGIA NOTURNO COM ENCARGOS COMPLEMENTARES | Composições Próprias | Encargos Complementares | H | 1320 | 20.49 | 27046.8 | 1.8255 | 40.2108 | A
00037592 | BLOCO CERAMICO / TIJOLO VAZADO PARA ALVENARIA DE VEDACAO, FUROS NA VERTICAL DE 9 X 19 X 39 CM (L X A X C) | SINAPI | Material | UN | 12158.4 | 2.1 | 25532.64 | 1.7233 | 41.9341 | A
00000034 | ACO CA-50, 10,0 MM, VERGALHAO | SINAPI | Material | KG | 2975.796 | 8.28 | 24639.5907 | 1.663 | 43.5971 | A
4.60.44 | IL-94 LUMINÁRIA LED QUADRADA DE SOBREPOR C/DIFUSOR TRANSLÚCIDO <= 40W | SP Educação | Serviço | UN | 58 | 408.76 | 23708.08 | 1.6001 | 45.1972 | A
13366 | Caixilho alumínio de correr com bandeira | DEINFRA-SC | Material | M2 | 29.61 | 800.11 | 23691.2571 | 1.599 | 46.7962 | A
I01296 | Forro de madeira lambri cumaru/ipê champanhe, regua de 10cm, e = 9 mm | ORSE | Material | m2 | 99.2565 | 230 | 22828.995 | 1.5408 | 48.337 | A
00004491 | PONTALETE *7,5 X 7,5* CM EM PINUS, MISTA OU EQUIVALENTE DA REGIAO - BRUTA | SINAPI | Material | M | 1842.751 | 11.76 | 21670.7512 | 1.4626 | 49.7996 | A
00000032 | ACO CA-50, 6,3 MM, VERGALHAO | SINAPI | Material | KG | 2208.7522 | 8.73 | 19282.4068 | 1.3014 | 51.101 | B
00007356 | TINTA LATEX ACRILICA PREMIUM, COR BRANCO FOSCO | SINAPI | Material | L | 463.7385 | 39.79 | 18452.1535 | 1.2454 | 52.3464 | B
00037372 | EXAMES - HORISTA (COLETADO CAIXA - ENCARGOS COMPLEMENTARES) | SINAPI | Encargos Complementares | H | 12849.572 | 1.43 | 18374.888 | 1.2402 | 53.5865 | B
00001379 | CIMENTO PORTLAND COMPOSTO CP II-32 | SINAPI | Material | KG | 19043.1124 | 0.86 | 16377.0766 | 1.1053 | 54.6919 | B
I0505 | CENTRAL ALARME P/12 LAÇOS SUPERV., MOD. FIRE-LITE | SEINFRA | Material | UN | 1 | 15211.74 | 15211.74 | 1.0267 | 55.7186 | B
00007173 | TELHA DE BARRO / CERAMICA, NAO ESMALTADA, TIPO COLONIAL, CANAL, PLAN, PAULISTA, COMPRIMENTO DE *44 A 50* CM, RENDIMENTO DE COBERTURA DE *26* TELHAS/M2 | SINAPI | Material | MIL | 11.6652 | 1270 | 14814.8358 | 0.99989 | 56.7185 | B
00040524 | BLOQUETE/PISO INTERTRAVADO DE CONCRETO - MODELO ONDA/16 FACES/RETANGULAR/TIJOLINHO/PAVER/HOLANDES/PARALELEPIPEDO, *20 X 10* CM, E = 10 CM, RESISTENCIA DE 35 MPA, COR NATURAL | SINAPI | Material | M2 | 194.7954 | 76 | 14804.4504 | 0.99919 | 57.7177 | B
00000378 | ARMADOR (HORISTA) | SINAPI | Mão de Obra | H | 683.6714 | 21.14 | 14452.8141 | 0.97546 | 58.6931 | B
78813 | CALHA EM ALUMÍNIO - ESPESSURA 1,0MM - DESENVOLVIMENTO 100CM | SIURB | Material | M | 59.375 | 230.2 | 13668.125 | 0.9225 | 59.6156 | B
00037595 | ARGAMASSA COLANTE TIPO AC III | SINAPI | Material | KG | 3733.2254 | 3.22 | 12020.9858 | 0.81133 | 60.4269 | B
I7406 | SERVIÇO DE SONDAGEM ROTATIVA | SEINFRA | Material | M | 30 | 391.25 | 11737.5 | 0.7922 | 61.2191 | B
00043059 | ACO CA-60, 4,2 MM, OU 5,0 MM, OU 6,0 MM, OU 7,0 MM, VERGALHAO | SINAPI | Material | KG | 1419.8512 | 7.83 | 11117.435 | 0.75035 | 61.9695 | B
00004430 | CAIBRO NAO APARELHADO *5 X 6* CM, EM MACARANDUBA/MASSARANDUBA, ANGELIM OU EQUIVALENTE DA REGIAO - BRUTA | SINAPI | Material | M | 829.7156 | 13 | 10786.3033 | 0.728 | 62.6975 | B
00020020 | MOTORISTA DE CAMINHAO-BASCULANTE (HORISTA) | SINAPI | Mão de Obra | H | 380.1411 | 27.44 | 10431.0723 | 0.70402 | 63.4015 | B
00002707 | ENGENHEIRO CIVIL DE OBRA PLENO (HORISTA) | SINAPI | Mão de Obra | H | 81.1808 | 125 | 10147.6 | 0.68489 | 64.0864 | B
I2543 | SERVENTE | SEINFRA | Mão de Obra | H | 488.606 | 20.26 | 9899.1576 | 0.66812 | 64.7545 | B
00033939 | ARQUITETO JUNIOR (HORISTA) | SINAPI | Mão de Obra | H | 80.6648 | 122.44 | 9876.5981 | 0.6666 | 65.4211 | B
00010556 | PORTA DE MADEIRA, FOLHA MEDIA (NBR 15930) DE 900 X 2100 MM, DE 35 MM A 40 MM DE ESPESSURA, NUCLEO SEMI-SOLIDO (SARRAFEADO), CAPA LISA EM HDF, ACABAMENTO EM PRIMER PARA PINTURA | SINAPI | Material | UN | 26 | 377.46 | 9813.96 | 0.66237 | 66.0835 | B
I0498 | CARPINTEIRO | SEINFRA | Mão de Obra | H | 360 | 26.86 | 9669.6 | 0.65263 | 66.7361 | B
00043055 | ACO CA-50, 12,5 MM OU 16,0 MM, VERGALHAO | SINAPI | Material | KG | 1339.0795 | 7.17 | 9601.2 | 0.64801 | 67.3841 | B
00006117 | CARPINTEIRO AUXILIAR (HORISTA) | SINAPI | Mão de Obra | H | 588.0084 | 16.01 | 9414.0142 | 0.63538 | 68.0195 | B
00000370 | AREIA MEDIA - POSTO JAZIDA/FORNECEDOR (RETIRADO NA JAZIDA, SEM TRANSPORTE) | SINAPI | Material | M3 | 60.561 | 150 | 9084.1549 | 0.61311 | 68.6326 | B
85123 | TUBO PVC PONTA/BOLSA C/VIROLA, DN 100MM, JUNTA ELÁSTICA P/ ESGOTO JUNTA COM ANEL - FORNECIMENTO E INSTALAÇÃO |  | Não cadastrado |  | 200 | 45.3 | 9060 | 0.61148 | 69.2441 | B
00000033 | ACO CA-50, 8,0 MM, VERGALHAO | SINAPI | Material | KG | 1019.4382 | 8.78 | 8950.6676 | 0.60411 | 69.8482 | B
8900103001SI994 | CABO DE COBRE, FLEXIVEL, CLASSE 4 OU 5, ISOLACAO EM PVC/A, ANTICHAMA BWF-B, COBERTURA PVC-ST1, ANTICHAMA BWF-B, 1 CONDUTOR, 0,6/1 KV, SECAO NOMINAL 6 MM2 | CAESB | Material | M | 1177.4998 | 7.34 | 8642.8485 | 0.58333 | 70.4315 | B
00001022 | CABO DE COBRE, FLEXIVEL, CLASSE 4 OU 5, ISOLACAO EM PVC/A, ANTICHAMA BWF-B, COBERTURA PVC-ST1, ANTICHAMA BWF-B, 1 CONDUTOR, 0,6/1 KV, SECAO NOMINAL 2,5 MM2 | SINAPI | Material | M | 2679.527 | 3.19 | 8547.6911 | 0.57691 | 71.0084 | B
00000863 | CABO DE COBRE NU 35 MM2 MEIO-DURO | SINAPI | Material | M | 189 | 44.39 | 8389.71 | 0.56624 | 71.5747 | B
00007243 | TELHA TRAPEZOIDAL EM ACO ZINCADO, SEM PINTURA, ALTURA DE APROXIMADAMENTE 40 MM, ESPESSURA DE 0,50 MM E LARGURA UTIL DE 980 MM | SINAPI | Material | M2 | 160.9575 | 49.84 | 8022.1218 | 0.54143 | 72.1161 | B
00004425 | VIGA NAO APARELHADA *6 X 12* CM, EM MACARANDUBA/MASSARANDUBA, ANGELIM OU EQUIVALENTE DA REGIAO - BRUTA | SINAPI | Material | M | 279.117 | 27.49 | 7672.9269 | 0.51787 | 72.634 | B
00043626 | MASSA CORRIDA PARA SUPERFICIES DE AMBIENTES INTERNOS | SINAPI | Material | KG | 2717.2842 | 2.8 | 7608.3957 | 0.51351 | 73.1475 | B
00002436 | ELETRICISTA (HORISTA) | SINAPI | Mão de Obra | H | 356.5694 | 21.14 | 7537.8766 | 0.50875 | 73.6562 | B
00004517 | SARRAFO *2,5 X 7,5* CM EM PINUS, MISTA OU EQUIVALENTE DA REGIAO - BRUTA | SINAPI | Material | M | 1815.5005 | 4.11 | 7461.7071 | 0.50361 | 74.1599 | B
00043448 | ANEL EM CONCRETO ARMADO, PERFURADO, PARA FOSSAS SEPTICAS E SUMIDOUROS, SEM FUNDO, DIAMETRO INTERNO DE 3,00 M E ALTURA DE 0,50 M | SINAPI | Material | UN | 6 | 1221.7 | 7330.2 | 0.49474 | 74.6546 | B
00000183 | BATENTE / PORTAL / ADUELA / MARCO EM MADEIRA MACICA COM REBAIXO, E = *3* CM, L = *14* CM, PARA PORTAS DE GIRO DE *60 CM A 120* CM X *210* CM, CEDRINHO / ANGELIM COMERCIAL / TAURI / CURUPIXA / PEROBA / CUMARU OU EQUIVALENTE DA REGIAO (NAO INCLUI ALIZARES) | SINAPI | Material | JG | 29 | 232.5 | 6742.5 | 0.45507 | 75.1097 | B
00037371 | TRANSPORTE - HORISTA (COLETADO CAIXA - ENCARGOS COMPLEMENTARES) | SINAPI | Encargos Complementares | H | 11169.572 | 0.6 | 6701.7432 | 0.45232 | 75.562 | B
00001345 | CHAPA/PAINEL DE MADEIRA COMPENSADA PLASTIFICADA (MADEIRITE PLASTIFICADO) PARA FORMA DE CONCRETO, DE 2200 X 1100 MM, E = *17* MM | SINAPI | Material | M2 | 73.9474 | 88.73 | 6561.3543 | 0.44284 | 76.0048 | B
2.40.88 | IMPERM MANTA ASFALT PRE-FABR 4MM,ACAB AREIA-APLIC | SP Educação | Material | M2 | 37.29 | 175.02 | 6526.4958 | 0.44049 | 76.4453 | B
00004760 | AZULEJISTA OU LADRILHEIRO (HORISTA) | SINAPI | Mão de Obra | H | 296.9675 | 21.14 | 6277.8935 | 0.42371 | 76.869 | B
K.02.000.032508 | Peitoril e/ou soleira em granito boleado, com espessura de 2 cm e largura de 20 cm, nas cores cinza Andorinha, cinza Corumbá, Santa Cecília, verde Ubatuba ou branco Dallas, acabamento polido - material | SP Obras | Material | M | 40.425 | 147.43 | 5959.8578 | 0.40225 | 77.2713 | B
38024 | MASTRO P/ BANDEIRA COMPLETO ENGASTADO H LIVRE 7,0 M | SIURB | Material | Un | 3 | 1873.48 | 5620.44 | 0.37934 | 77.6506 | B
00000247 | AJUDANTE DE ELETRICISTA (HORISTA) | SINAPI | Mão de Obra | H | 347.7881 | 16.01 | 5568.0867 | 0.37581 | 78.0264 | B
I10971 | Estrutura pre-moldada de concreto p/ caixas d'agua de 5.000 litros, composta de capitel p/apoio da caixa dágua e pilar cilindrico d=40cm e altura = 7,50m, incluso montagem no local, ref: Cilel ou similar | ORSE | Serviço | un | 1 | 5458.63 | 5458.63 | 0.36842 | 78.3948 | B
00000536 | REVESTIMENTO PARA PAREDE, EM CERAMICA ESMALTADA, FORMATO MENOR OU IGUAL A 2025 CM2 | SINAPI | Material | M2 | 131.5401 | 37.39 | 4918.286 | 0.33195 | 78.7268 | B
00012872 | GESSEIRO (HORISTA) | SINAPI | Mão de Obra | H | 222.8537 | 21.14 | 4711.1276 | 0.31797 | 79.0447 | B
00043056 | ACO CA-50, 20,0 MM OU 25,0 MM, VERGALHAO | SINAPI | Material | KG | 563.7784 | 8.27 | 4662.4475 | 0.31468 | 79.3594 | B
00000996 | CABO DE COBRE, FLEXIVEL, CLASSE 4 OU 5, ISOLACAO EM PVC/A, ANTICHAMA BWF-B, COBERTURA PVC-ST1, ANTICHAMA BWF-B, 1 CONDUTOR, 0,6/1 KV, SECAO NOMINAL 25 MM2 | SINAPI | Material | M | 161.2155 | 28.78 | 4639.7821 | 0.31315 | 79.6726 | B
00006194 | TABUA *2,5 X 15 CM EM PINUS, MISTA OU EQUIVALENTE DA REGIAO - BRUTA | SINAPI | Material | M | 550 | 8.39 | 4614.5 | 0.31145 | 79.984 | B
00003081 | FECHADURA ESPELHO PARA PORTA EXTERNA, EM ACO INOX (MAQUINA, TESTA E CONTRA-TESTA) E EM ZAMAC (MACANETA, LINGUETA E TRINCOS) COM ACABAMENTO CROMADO, MAQUINA DE 55 MM, INCLUINDO CHAVE TIPO CILINDRO | SINAPI | Material | CJ | 29 | 154.44 | 4478.76 | 0.30228 | 80.2863 | C
I2429 | TABUA DE VIROLA DE 12"x 1" | SEINFRA | Material | M2 | 120 | 36.64 | 4396.8 | 0.29675 | 80.5831 | C
00004230 | OPERADOR DE MAQUINAS E TRATORES DIVERSOS - TERRAPLANAGEM (HORISTA) | SINAPI | Mão de Obra | H | 189.2314 | 22.88 | 4329.614 | 0.29222 | 80.8753 | C
00043132 | ARAME RECOZIDO 16 BWG, D = 1,65 MM (0,016 KG/M) OU 18 BWG, D = 1,25 MM (0,01 KG/M) | SINAPI | Material | KG | 217.0083 | 19.95 | 4329.3153 | 0.2922 | 81.1675 | C
00037734 | CACAMBA METALICA BASCULANTE COM CAPACIDADE DE 10 M3 (INCLUI MONTAGEM, NAO INCLUI CAMINHAO) | SINAPI | Equipamento | UN | 0.05263 | 81699.7 | 4299.8648 | 0.29021 | 81.4577 | C
00001214 | CARPINTEIRO DE ESQUADRIAS (HORISTA) | SINAPI | Mão de Obra | H | 200.9812 | 20.14 | 4047.7617 | 0.27319 | 81.7309 | C
00002696 | ENCANADOR OU BOMBEIRO HIDRAULICO (HORISTA) | SINAPI | Mão de Obra | H | 187.7133 | 21.14 | 3968.2586 | 0.26783 | 81.9987 | C
00043489 | EPI - FAMILIA PEDREIRO - HORISTA (ENCARGOS COMPLEMENTARES - COLETADO CAIXA) | SINAPI | Encargos Complementares | H | 2959.6009 | 1.31 | 3877.0772 | 0.26167 | 82.2604 | C
00001525 | CONCRETO USINADO BOMBEAVEL, CLASSE DE RESISTENCIA C30, BRITA 0 E 1, SLUMP = 100 +/- 20 MM, COM BOMBEAMENTO (DISPONIBILIZACAO DE BOMBA), SEM O LANCAMENTO (NBR 8953) | SINAPI | Material | M3 | 5.7343 | 665.92 | 3818.5535 | 0.25772 | 82.5181 | C
00001021 | CABO DE COBRE, FLEXIVEL, CLASSE 4 OU 5, ISOLACAO EM PVC/A, ANTICHAMA BWF-B, COBERTURA PVC-ST1, ANTICHAMA BWF-B, 1 CONDUTOR, 0,6/1 KV, SECAO NOMINAL 4 MM2 | SINAPI | Material | M | 779.6118 | 4.89 | 3812.3017 | 0.2573 | 82.7754 | C
00010749 | LOCACAO DE ESCORA METALICA TELESCOPICA, COM ALTURA REGULAVEL DE *1,80* A *3,20* M, COM CAPACIDADE DE CARGA DE NO MINIMO 1000 KGF (10 KN), INCLUSO TRIPE E FORCADO | SINAPI | Equipamento | UNXMES | 213.5109 | 17.75 | 3789.8188 | 0.25579 | 83.0312 | C
00043491 | EPI - FAMILIA SERVENTE - HORISTA (ENCARGOS COMPLEMENTARES - COLETADO CAIXA) | SINAPI | Encargos Complementares | H | 2622.0618 | 1.39 | 3644.6659 | 0.24599 | 83.2772 | C
I06111S | Servente de obras (horista) | ORSE | Mão de Obra | h | 241.8398 | 14.58 | 3526.0245 | 0.23798 | 83.5152 | C
00004812 | PLACA DE GESSO PARA FORRO, *60 X 60* CM, ESPESSURA DE 12 MM (SEM COLOCACAO) | SINAPI | Material | M2 | 251.4877 | 13.89 | 3493.164 | 0.23576 | 83.7509 | C
00043483 | EPI - FAMILIA CARPINTEIRO DE FORMAS - HORISTA (ENCARGOS COMPLEMENTARES - COLETADO CAIXA) | SINAPI | Encargos Complementares | H | 2426.1551 | 1.43 | 3469.4017 | 0.23416 | 83.9851 | C
00004408 | RIPA NAO APARELHADA, *1,5 X 5* CM, EM MACARANDUBA/MASSARANDUBA, ANGELIM OU EQUIVALENTE DA REGIAO - BRUTA | SINAPI | Material | M | 1396.4335 | 2.47 | 3449.1907 | 0.2328 | 84.2179 | C
00037666 | OPERADOR DE BETONEIRA ESTACIONARIA / MISTURADOR (HORISTA) | SINAPI | Mão de Obra | H | 199.4453 | 16.78 | 3346.6917 | 0.22588 | 84.4438 | C
00020232 | SOLEIRA EM GRANITO, POLIDO, TIPO ANDORINHA/ QUARTZ/ CASTELO/ CORUMBA OU OUTROS EQUIVALENTES DA REGIAO, L= *15* CM, E= *2,0* CM | SINAPI | Material | M | 30.32 | 100.07 | 3034.1224 | 0.20478 | 84.6485 | C
00020017 | GUARNICAO / ALIZAR / VISTA LISA EM MADEIRA MACICA, PARA PORTA, E = *1* CM, L = *5* CM, CEDRINHO / ANGELIM COMERCIAL / TAURI/ CURUPIXA / PEROBA / CUMARU OU EQUIVALENTE DA REGIAO | SINAPI | Material | M | 343.3176 | 8.45 | 2901.0337 | 0.1958 | 84.8443 | C
00040270 | VIGA DE ESCORAMENTO H20, DE MADEIRA, PESO DE 5,00 A 5,20 KG/M, COM EXTREMIDADES PLASTICAS | SINAPI | Material | M | 20.4368 | 132.25 | 2702.7686 | 0.18242 | 85.0267 | C
55.10.50 | CARPINTEIRO | SUDECAP | Mão de Obra | H | 98.7313 | 27.36 | 2701.2878 | 0.18232 | 85.2091 | C
00006193 | TABUA NAO APARELHADA *2,5 X 20* CM, EM MACARANDUBA/MASSARANDUBA, ANGELIM OU EQUIVALENTE DA REGIAO - BRUTA | SINAPI | Material | M | 144.7362 | 18.37 | 2658.8036 | 0.17945 | 85.3885 | C
00000246 | AUXILIAR DE ENCANADOR OU BOMBEIRO HIDRAULICO (HORISTA) | SINAPI | Mão de Obra | H | 165.8291 | 16.01 | 2654.9246 | 0.17919 | 85.5677 | C
MATED-11315 | TIJOLO CERÂMICO MACIÇO (TIPO: COMUM¦ COMPRIMENTO: 200MM*¦LARGURA: 100MM*¦ALTURA: 50MM*)*VALORES REFERENCIAIS APROXIMADOS | SETOP | Material | un | 2640 | 1 | 2640 | 0.17818 | 85.7459 | C
MOED-20154 | SERVENTE (MODALIDADE: HORISTA¦ENCARGOS SOCIAIS: INCLUSO) | SETOP | Mão de Obra | h | 160.0314 | 15.82 | 2531.6967 | 0.17087 | 85.9168 | C
4418 | Vidro laminado liso transparente e= 10,00 mm | CPTM | Material | m² | 5.56 | 450 | 2502 | 0.16887 | 86.0856 | C
11881 | CABO DE COBRE SOLIDA EXTRUDADA, COM BAIXA EMISSAO DE FUMACA,BIPOLAR, 2X35MM2, ISOLAMENTO 0,6/1KV | EMOP | Material | M | 35 | 71.44 | 2500.4 | 0.16876 | 86.2544 | C
00043466 | FERRAMENTAS - FAMILIA PINTOR - HORISTA (ENCARGOS COMPLEMENTARES - COLETADO CAIXA) | SINAPI | Encargos Complementares | H | 1196.5452 | 2.05 | 2452.9177 | 0.16555 | 86.4199 | C
00004813 | PLACA DE OBRA (PARA CONSTRUCAO CIVIL) EM CHAPA GALVANIZADA *N. 22*, ADESIVADA, DE *2,4 X 1,2* M (SEM POSTES PARA FIXACAO) | SINAPI | Material | M2 | 6 | 400 | 2400 | 0.16198 | 86.5819 | C
00002432 | DOBRADICA EM ACO/FERRO, 3 1/2" X 3", E= 1,9 A 2 MM, COM ANEL, CROMADO OU ZINCADO, TAMPA BOLA, COM PARAFUSOS | SINAPI | Material | UN | 87 | 27.33 | 2377.71 | 0.16048 | 86.7424 | C
I1691 | PONTALETE / BARROTE DE 3"x3" | SEINFRA | Material | M | 147 | 16.09 | 2365.23 | 0.15964 | 86.902 | C
I01213S | Carpinteiro de formas para concreto (horista) | ORSE | Mão de Obra | h | 123.8244 | 19.02 | 2355.1402 | 0.15895 | 87.061 | C
00043465 | FERRAMENTAS - FAMILIA PEDREIRO - HORISTA (ENCARGOS COMPLEMENTARES - COLETADO CAIXA) | SINAPI | Encargos Complementares | H | 2959.6009 | 0.78 | 2308.4887 | 0.15581 | 87.2168 | C
I010111 | CARPINTEIRO (OFICIAL - SINDUSCON) | IOPES | Mão de Obra | H | 94.5473 | 24.1 | 2278.5887 | 0.15379 | 87.3706 | C
00039244 | ELETRODUTO PVC FLEXIVEL CORRUGADO, REFORCADO, COR LARANJA, DE 25 MM, PARA LAJES E PISOS | SINAPI | Material | M | 497.313 | 4.49 | 2232.9354 | 0.15071 | 87.5213 | C
00043490 | EPI - FAMILIA PINTOR - HORISTA (ENCARGOS COMPLEMENTARES - COLETADO CAIXA) | SINAPI | Encargos Complementares | H | 1196.5452 | 1.85 | 2213.6086 | 0.1494 | 87.6707 | C
00004922 | PORTA DE CORRER EM ALUMINIO, DUAS FOLHAS MOVEIS COM VIDRO, FECHADURA E PUXADOR EMBUTIDO, ACABAMENTO ANODIZADO NATURAL, SEM GUARNICAO/ALIZAR/VISTA | SINAPI | Material | M2 | 5.18 | 420.71 | 2179.2778 | 0.14709 | 87.8178 | C
11880 | CABO DE COBRE SOLIDA EXTRUDADA, COM BAIXA EMISSAO DE FUMACA,BIPOLAR, 2X25MM2, ISOLAMENTO 0,6/1KV | EMOP | Material | M | 40 | 54.2 | 2168 | 0.14632 | 87.9641 | C
1.01.15 | ELETRICISTA | SP Educação | Mão de Obra | H | 83.2 | 26.01 | 2164.032 | 0.14606 | 88.1102 | C
I010101 | AJUDANTE (AJUDANTE PRATICO - SINDUSCON) | IOPES | Mão de Obra | H | 104.8161 | 20.32 | 2129.8621 | 0.14375 | 88.2539 | C
00006114 | AJUDANTE DE ARMADOR (HORISTA) | SINAPI | Mão de Obra | H | 130.6052 | 16.01 | 2090.9887 | 0.14113 | 88.395 | C
9537 | LIMPEZA FINAL DA OBRA |  | Não cadastrado |  | 498 | 4.16 | 2071.68 | 0.13982 | 88.5348 | C
02099 | SERVENTE (SGSP) | SIURB | Mão de Obra | H | 85.745 | 24.1 | 2066.4545 | 0.13947 | 88.6743 | C
00006085 | SELADOR ACRILICO OPACO PREMIUM INTERIOR/EXTERIOR | SINAPI | Material | L | 297.8808 | 6.89 | 2052.3987 | 0.13852 | 88.8128 | C
I0529 | CHAPA COMPENSADO RESINADO 12MM (1.10 X 2.20M) | SEINFRA | Material | M2 | 57 | 35.95 | 2049.15 | 0.1383 | 88.9511 | C
00001106 | CAL HIDRATADA CH-I PARA ARGAMASSAS | SINAPI | Material | KG | 1603.8331 | 1.24 | 1988.753 | 0.13423 | 89.0854 | C
00007156 | TELA DE ACO SOLDADA NERVURADA, CA-60, Q-196, (3,11 KG/M2), DIAMETRO DO FIO = 5,0 MM, LARGURA = 2,45 M, ESPACAMENTO DA MALHA = 10 X 10 CM | SINAPI | Material | M2 | 87.1661 | 22.17 | 1932.4734 | 0.13043 | 89.2158 | C
MO243600 | ELETRICISTA Mão de Obra | SEDOP | Mão de Obra | h | 93.0292 | 20.46 | 1903.3771 | 0.12846 | 89.3443 | C
83446 | CAIXA DE PASSAGEM 30X30X40 COM TAMPA E DRENO BRITA |  | Não cadastrado |  | 8 | 236.34 | 1890.72 | 0.12761 | 89.4719 | C
7867 | Perfil alumínio anodizado | CPTM | Material | kg | 40.3378 | 45.54 | 1836.9834 | 0.12398 | 89.5959 | C
00044019 | BACIA SANITARIA (VASO) COM CAIXA ACOPLADA, SIFAO OCULTO / CARENADO, DE LOUCA BRANCA (SEM ASSENTO) - PADRAO ALTO | SINAPI | Material | UN | 3 | 606.75 | 1820.25 | 0.12285 | 89.7187 | C
1.01.16 | AJUDANTE ELETRICISTA | SP Educação | Mão de Obra | H | 83.2 | 21.35 | 1776.32 | 0.11989 | 89.8386 | C
00012039 | QUADRO DE DISTRIBUICAO COM BARRAMENTO TRIFASICO, DE EMBUTIR, EM CHAPA DE ACO GALVANIZADO, PARA 24 DISJUNTORES DIN, 100 A | SINAPI | Material | UN | 4 | 439.41 | 1757.64 | 0.11863 | 89.9572 | C
00009836 | TUBO PVC SERIE NORMAL, DN 100 MM, PARA ESGOTO PREDIAL (NBR 5688) | SINAPI | Material | M | 135.0272 | 13 | 1755.3536 | 0.11847 | 90.0757 | C
I020987 | TABUA DE MADEIRA PINUS 30 X 2.5 CM (TAIPA DE 1ª) | IOPES | Material | M2 | 33.6168 | 51.22 | 1721.8525 | 0.11621 | 90.1919 | C
00007319 | TINTA ASFALTICA IMPERMEABILIZANTE DISPERSA EM AGUA, PARA MATERIAIS CIMENTICIOS | SINAPI | Material | L | 122.9819 | 13.78 | 1694.6906 | 0.11438 | 90.3063 | C
00039017 | ESPACADOR / DISTANCIADOR CIRCULAR COM ENTRADA LATERAL, EM PLASTICO, PARA VERGALHAO *4,2 A 12,5* MM, COBRIMENTO 20 MM | SINAPI | Material | UN | 7632.9122 | 0.22 | 1679.2407 | 0.11334 | 90.4196 | C
00036509 | TRATOR DE ESTEIRAS, POTENCIA 125 HP, PESO OPERACIONAL DE 12,9 T, COM LAMINA COM CAPACIDADE DE 2,7 M3 | SINAPI | Equipamento | UN | 0.0014774 | 1130275.16 | 1669.873 | 0.1127 | 90.5323 | C
00025067 | BLOCO DE CONCRETO ESTRUTURAL 19 X 19 X 39 CM, FBK 4,5 MPA (NBR 6136) | SINAPI | Material | UN | 268.5938 | 6.16 | 1654.5378 | 0.11167 | 90.644 | C
71.01.12 | TÁBUA DE MADEIRA DE REFLORESTAMENTO APARELHADA E=2,5 L=30 CM (1"X12") REF 6212 | SUDECAP | Material | M | 84.0031 | 19.58 | 1644.7805 | 0.11101 | 90.755 | C
MATED-12822 | PLACA (MATERIAL: ALUMÍNIO FUNDIDO¦ INAUGURAÇÃO)*VALORES REFERENCIAIS APROXIMADOS | SETOP | Material | un | 1 | 1634.34 | 1634.34 | 0.11031 | 90.8653 | C
MOED-20150 | PEDREIRO (MODALIDADE: HORISTA¦ENCARGOS SOCIAIS: INCLUSO) | SETOP | Mão de Obra | h | 67.4865 | 24.12 | 1627.7736 | 0.10986 | 90.9752 | C
I04460S | Sarrafo nao aparelhado *2,5 x 10* cm, em macaranduba/massaranduba, angelim ou equivalente da regiao - bruta | ORSE | Material | m | 207.966 | 7.76 | 1613.8162 | 0.10892 | 91.0841 | C
00014511 | ROLO COMPACTADOR DE PNEUS, ESTATICO, PRESSAO VARIAVEL, POTENCIA 110 HP, PESO SEM/COM LASTRO 10,8/27 T, LARGURA DE ROLAGEM 2,30 M | SINAPI | Equipamento | UN | 0.0016131 | 997825.41 | 1609.5531 | 0.10863 | 91.1927 | C
00043467 | FERRAMENTAS - FAMILIA SERVENTE - HORISTA (ENCARGOS COMPLEMENTARES - COLETADO CAIXA) | SINAPI | Encargos Complementares | H | 2622.0618 | 0.61 | 1599.4577 | 0.10795 | 91.3007 | C
00004090 | MOTONIVELADORA POTENCIA BASICA LIQUIDA (PRIMEIRA MARCHA) 125 HP, PESO BRUTO 13843 KG, LARGURA DA LAMINA DE 3,7 M | SINAPI | Equipamento | UN | 0.0013895 | 1150000 | 1597.9551 | 0.10785 | 91.4085 | C
3276 | ELETRODUTO EM AÇO GALVANIZADO A FOGO DIÂMETRO 3" - PESADO | GOINFRA CIVIL | Material | m | 20 | 76.62 | 1532.4 | 0.10343 | 91.512 | C
11879 | CABO DE COBRE SOLIDA EXTRUDADA, COM BAIXA EMISSAO DE FUMACA,BIPOLAR, 2X16MM2, ISOLAMENTO 0,6/1KV | EMOP | Material | M | 45 | 33.81 | 1521.45 | 0.10269 | 91.6146 | C
00000995 | CABO DE COBRE, FLEXIVEL, CLASSE 4 OU 5, ISOLACAO EM PVC/A, ANTICHAMA BWF-B, COBERTURA PVC-ST1, ANTICHAMA BWF-B, 1 CONDUTOR, 0,6/1 KV, SECAO NOMINAL 16 MM2 | SINAPI | Material | M | 81.1278 | 18.56 | 1505.732 | 0.10163 | 91.7163 | C
00036520 | BACIA SANITARIA (VASO) CONVENCIONAL PARA PCD, SEM FURO FRONTAL, DE LOUCA BRANCA (SEM ASSENTO) | SINAPI | Material | UN | 2 | 737.74 | 1475.48 | 0.099584 | 91.8159 | C
MATED-20139 | AÇO (APLICAÇÃO: USO GERAL¦NORMAS: ASTM A-36/A-572) | SETOP | Material | Kg | 152.1748 | 9.2 | 1400.0084 | 0.09449 | 91.9103 | C
3660 | Serralheiro (com encargos) | CPTM | Mão de Obra | h | 40.3378 | 34.5 | 1391.6541 | 0.093927 | 92.0043 | C
00004253 | OPERADOR DE GUINCHO OU GUINCHEIRO (HORISTA) | SINAPI | Mão de Obra | H | 82.6484 | 16.78 | 1386.8399 | 0.093602 | 92.0979 | C
MO247000 | AJUDANTE DE ELETRICISTA Mão de Obra | SEDOP | Mão de Obra | h | 93.0292 | 14.81 | 1377.7622 | 0.092989 | 92.1909 | C
02035 | ENCANADOR (SGSP) | SIURB | Mão de Obra | H | 44.775 | 30.75 | 1376.8312 | 0.092926 | 92.2838 | C
00037104 | CAIXA D'AGUA / RESERVATORIO EM POLIESTER REFORCADO COM FIBRA DE VIDRO, 2000 LITROS, COM TAMPA | SINAPI | Material | UN | 1 | 1371.16 | 1371.16 | 0.092543 | 92.3763 | C
00039245 | ELETRODUTO PVC FLEXIVEL CORRUGADO, REFORCADO, COR LARANJA, DE 32 MM, PARA LAJES E PISOS | SINAPI | Material | M | 156.618 | 8.64 | 1353.1795 | 0.09133 | 92.4677 | C
00004759 | CALCETEIRO / RASTELEIRO (HORISTA) | SINAPI | Mão de Obra | H | 63.758 | 21.14 | 1347.8436 | 0.09097 | 92.5586 | C
00006127 | AUXILIAR DE PEDREIRO (HORISTA) | SINAPI | Mão de Obra | H | 83.9158 | 16.01 | 1343.4917 | 0.090676 | 92.6493 | C
I02436S | Eletricista (horista) | ORSE | Mão de Obra | h | 70.47 | 19.02 | 1340.3394 | 0.090463 | 92.7398 | C
I0927 | CUMEEIRA PARA TELHA DE CONCRETO | SEINFRA | Material | UN | 55.1115 | 23.86 | 1314.9604 | 0.08875 | 92.8285 | C
101 | Ajudante de serralheiro (com encargos) | CPTM | Mão de Obra | h | 40.3378 | 32.01 | 1291.213 | 0.087147 | 92.9157 | C
I34493S | Concreto usinado bombeavel, classe de resistencia c25, com brita 0 e 1, slump = 100 +/- 20 mm, exclui servico de bombeamento (nbr 8953) | ORSE | Material | m3 | 2.5484 | 503.81 | 1283.8842 | 0.086653 | 93.0023 | C
00014525 | ESCAVADEIRA HIDRAULICA SOBRE ESTEIRAS COM CACAMBA DE 1,20 M3, PESO OPERACIONAL 21 T, POTENCIA BRUTA 155 HP | SINAPI | Equipamento | UN | 0.0013039 | 961801.77 | 1254.0987 | 0.084643 | 93.087 | C
20002 | Pedreiro | DEINFRA-SC | Mão de Obra | H | 54.7785 | 22.81 | 1249.4976 | 0.084332 | 93.1713 | C
60.05.29 | AÇO CA-50, 10,0MM, VERGALHÃO REF 34 | SUDECAP | Material | KG | 199.3128 | 6.26 | 1247.6982 | 0.084211 | 93.2555 | C
00002358 | DESENHISTA PROJETISTA (HORISTA) | SINAPI | Mão de Obra | H | 80.4072 | 15.29 | 1229.4261 | 0.082977 | 93.3385 | C
00043487 | EPI - FAMILIA ENCARREGADO GERAL - HORISTA (ENCARGOS COMPLEMENTARES - COLETADO CAIXA) | SINAPI | Encargos Complementares | H | 960 | 1.28 | 1228.8 | 0.082935 | 93.4214 | C
00012869 | TELHADOR / TELHADISTA (HORISTA) | SINAPI | Mão de Obra | H | 57.0683 | 20.89 | 1192.1573 | 0.080462 | 93.5019 | C
MATED-11177 | LOCAÇÃO CAÇAMBA ESTACIONÁRIA ( MATERIAL: AÇO CARBONO¦CAPACIDADE EM VOLUME: 5M3¦CAPACIDADE EM TONELADAS: 7,5TON*¦APLICAÇÃO: REMOÇÃO DE ENTULHO E/OU TERRA)*VALORES REFERENCIAIS APROXIMADOS | SETOP | Material | un | 2.7274 | 425 | 1159.145 | 0.078234 | 93.5801 | C
I14864 | Luminária tipo spot de Sobrepor fenix da pix iluminação ou similar para lâmpada PAR 20 | ORSE | Material | un | 16 | 69.87 | 1117.92 | 0.075451 | 93.6556 | C
0128000050SI2436 | ELETRICISTA (HORISTA) | CAESB | Mão de Obra | H | 50.9351 | 21.83 | 1111.9134 | 0.075046 | 93.7306 | C
00038769 | LUMINARIA ARANDELA TIPO MEIA-LUA COM VIDRO FOSCO *30 X 15* CM, PARA 1 LAMPADA, BASE E27, POTENCIA MAXIMA 40/60 W (NAO INCLUI LAMPADA) | SINAPI | Material | UN | 17 | 65.27 | 1109.59 | 0.074889 | 93.8055 | C
I021032 | CHAPA COMPENSADA RESINADA ESP. 12MM | IOPES | Material | M2 | 30.1151 | 36.31 | 1093.4775 | 0.073802 | 93.8793 | C
3297 | Porta lisa 1,00 X 210 cm - sólida padrão Imbuia e Cedro para pintura à óleo / verniz - E = 35 mm | CPTM | Material | un | 2 | 542.63 | 1085.26 | 0.073247 | 93.9525 | C
54127 | INTERRUPTOR DIFERENCIAL 4P - 300MA/380V - 80A | SIURB | Material | Un | 3 | 360.57 | 1081.71 | 0.073008 | 94.0256 | C
Cotação 086 | Lavatório de louça com coluna suspensa medindo 47x55x18cm | SMOP | Material | ud | 2 | 533.98 | 1067.96 | 0.07208 | 94.0976 | C
00043459 | FERRAMENTAS - FAMILIA CARPINTEIRO DE FORMAS - HORISTA (ENCARGOS COMPLEMENTARES - COLETADO CAIXA) | SINAPI | Encargos Complementares | H | 2426.1551 | 0.44 | 1067.5082 | 0.072049 | 94.1697 | C
00037373 | SEGURO - HORISTA (COLETADO CAIXA - ENCARGOS COMPLEMENTARES) | SINAPI | Encargos Complementares | H | 12849.572 | 0.08 | 1027.9658 | 0.06938 | 94.2391 | C
00000367 | AREIA GROSSA - POSTO JAZIDA/FORNECEDOR (RETIRADO NA JAZIDA, SEM TRANSPORTE) | SINAPI | Material | M3 | 6.6974 | 151.96 | 1017.7321 | 0.06869 | 94.3077 | C
I10976 | Poste de ferro galvanizado 3" x 7m, com 04 isoladores, para entrada de energia | ORSE | Material | un | 1 | 1007.35 | 1007.35 | 0.067989 | 94.3757 | C
I021517 | ACO CA-50 DE 8.0MM | IOPES | Material | KG | 144.739 | 6.8 | 984.2252 | 0.066428 | 94.4422 | C
71.01.11 | TÁBUA DE MADEIRA DE REFLORESTAMENTO APARELHADA E=2,5 L=20 CM (1"X12") | SUDECAP | Material | M2 | 14.7839 | 66.5 | 983.1323 | 0.066354 | 94.5085 | C
0012 | ELETRICISTA | GOINFRA CIVIL | Mão de Obra | h | 41.6 | 23.41 | 973.856 | 0.065728 | 94.5742 | C
00007572 | SUPORTE ISOLADOR REFORCADO DIAMETRO NOMINAL 5/16", COM ROSCA SOBERBA E BUCHA | SINAPI | Material | UN | 120.006 | 8.09 | 970.8485 | 0.065525 | 94.6398 | C
00005068 | PREGO DE ACO POLIDO COM CABECA 17 X 21 (2 X 11) | SINAPI | Material | KG | 48.0662 | 19.66 | 944.9818 | 0.063779 | 94.7036 | C
EC373700 | ALIMENTACAO - HORISTA (ENCARGOS COMPLEMENTARES)(COLETADOCAIXA) Material | SEDOP | Encargos Complementares | h | 179.04 | 5.24 | 938.1696 | 0.06332 | 94.7669 | C
MATED-12368 | BANCADA EM GRANITO (COR: CINZA ANDORINHA¦TIPO: POLIDO¦ESPESSURA: 3CM) - IPRM | SETOP | Material | m2 | 4 | 233.34 | 933.36 | 0.062995 | 94.8299 | C
I13329 | Placa de sinalização, dim.: 60 x 80 cm, - "Estacionamento Reservado - Deficiente/Idosos", incluso barrote para fixação - fornecimento e instalação | ORSE | Material | un | 4 | 227.88 | 911.52 | 0.061521 | 94.8914 | C
00010646 | ROLO COMPACTADOR VIBRATORIO DE UM CILINDRO, ACO LISO, POTENCIA 80 HP, PESO OPERACIONAL MAXIMO 8,1 T, IMPACTO DINAMICO 16,15/9,5 T, LARGURA TRABALHO 1,68 M | SINAPI | Equipamento | UN | 0.0015084 | 601465.48 | 907.2634 | 0.061234 | 94.9526 | C
00043484 | EPI - FAMILIA ELETRICISTA - HORISTA (ENCARGOS COMPLEMENTARES - COLETADO CAIXA) | SINAPI | Encargos Complementares | H | 679.0165 | 1.26 | 855.5608 | 0.057744 | 95.0104 | C
00010555 | PORTA DE MADEIRA, FOLHA MEDIA (NBR 15930) DE 800 X 2100 MM, DE 35 MM A 40 MM DE ESPESSURA, NUCLEO SEMI-SOLIDO (SARRAFEADO), CAPA LISA EM HDF, ACABAMENTO EM PRIMER PARA PINTURA | SINAPI | Material | UN | 3 | 283.89 | 851.67 | 0.057482 | 95.0678 | C
00043488 | EPI - FAMILIA OPERADOR ESCAVADEIRA - HORISTA (ENCARGOS COMPLEMENTARES - COLETADO CAIXA) | SINAPI | Encargos Complementares | H | 938.8944 | 0.89 | 835.6161 | 0.056398 | 95.1242 | C
I04750S | Pedreiro (horista) | ORSE | Mão de Obra | h | 42.4807 | 19.02 | 807.9826 | 0.054533 | 95.1788 | C
00036204 | BARRA DE APOIO RETA, EM ACO INOX POLIDO, COMPRIMENTO 60CM, DIAMETRO MINIMO 3 CM | SINAPI | Material | UN | 4 | 199.84 | 799.36 | 0.053951 | 95.2327 | C
00007624 | TRATOR DE ESTEIRAS, POTENCIA DE 150 HP, PESO OPERACIONAL DE 16,7 T, COM RODA MOTRIZ ELEVADA E LAMINA COM CONTATO DE 3,18M3 | SINAPI | Equipamento | UN | 0.00056884 | 1400000 | 796.3725 | 0.053749 | 95.2865 | C
0128000050SI247 | AJUDANTE DE ELETRICISTA (HORISTA) | CAESB | Mão de Obra | H | 50.9351 | 15.35 | 781.8539 | 0.052769 | 95.3392 | C
I2312 | ELETRICISTA | SEINFRA | Mão de Obra | H | 29 | 26.85 | 778.65 | 0.052553 | 95.3918 | C
00004351 | PARAFUSO NIQUELADO 3 1/2" COM ACABAMENTO CROMADO PARA FIXAR PECA SANITARIA, INCLUI PORCA CEGA, ARRUELA E BUCHA DE NYLON TAMANHO S-8 | SINAPI | Material | UN | 42 | 18.49 | 776.58 | 0.052414 | 95.4442 | C
00038101 | TOMADA 2P+T 10A, 250V (APENAS MODULO) | SINAPI | Material | UN | 110 | 7.03 | 773.3 | 0.052192 | 95.4964 | C
00009875 | TUBO PVC, SOLDAVEL, DE 50 MM, AGUA FRIA (NBR-5648) | SINAPI | Material | M | 50.3664 | 15.16 | 763.5546 | 0.051534 | 95.5479 | C
00020144 | JUNCAO SIMPLES, PVC SERIE R, DN 100 X 100 MM, PARA ESGOTO PREDIAL | SINAPI | Material | UN | 16 | 47.25 | 756 | 0.051025 | 95.599 | C
00034557 | TELA DE ACO SOLDADA GALVANIZADA/ZINCADA PARA ALVENARIA, FIO D = *1,20 A 1,70* MM, MALHA 15 X 15 MM, (C X L) *50 X 7,5* CM | SINAPI | Material | M | 375.48 | 1.96 | 735.9408 | 0.049671 | 95.6486 | C
0008 | AJUDANTE | GOINFRA CIVIL | Mão de Obra | h | 43.326 | 16.97 | 735.2422 | 0.049624 | 95.6983 | C
I020508 | CIMENTO PORTLAND CP III - 40 | IOPES | Material | KG | 1277.6211 | 0.57 | 728.244 | 0.049151 | 95.7474 | C
00004238 | OPERADOR DE ROLO COMPACTADOR (HORISTA) | SINAPI | Mão de Obra | H | 38.436 | 18.89 | 726.0564 | 0.049004 | 95.7964 | C
I00158 | Almoço (Participação do empregador) | ORSE | Encargos Complementares | un | 50.9756 | 14 | 713.658 | 0.048167 | 95.8446 | C
8900103001SI977 | CABO DE COBRE, FLEXIVEL, CLASSE 4 OU 5, ISOLACAO EM PVC/A, ANTICHAMA BWF-B, COBERTURA PVC-ST1, ANTICHAMA BWF-B, 1 CONDUTOR, 0,6/1 KV, SECAO NOMINAL 70 MM2 | CAESB | Material | M | 8.12 | 86.79 | 704.7348 | 0.047564 | 95.8921 | C
71.04.09 | PEÇA DE MADEIRA DE REFLORESTAMENTO 7,5X7,5 CM | SUDECAP | Material | M | 110.9467 | 6.25 | 693.4171 | 0.046801 | 95.9389 | C
I09162 | Dispositivo de proteção contra surto de tensão DPS 40KA - 175v (para-raio) | ORSE | Material | un | 13 | 52.9 | 687.7 | 0.046415 | 95.9854 | C
00004721 | PEDRA BRITADA N. 1 (9,5 A 19 MM) POSTO PEDREIRA/FORNECEDOR, SEM FRETE | SINAPI | Material | M3 | 7.6492 | 89.77 | 686.6691 | 0.046345 | 96.0317 | C
02041 | ELETRICISTA (SGSP) | SIURB | Mão de Obra | H | 19.7 | 34.34 | 676.498 | 0.045659 | 96.0774 | C
00020247 | PREGO DE ACO POLIDO COM CABECA 15 X 15 (1 1/4 X 13) | SINAPI | Material | KG | 30.7317 | 21.77 | 669.0295 | 0.045155 | 96.1225 | C
00037540 | PROJETOR DE ARGAMASSA, CAPACIDADE DE PROJECAO 1,5 M3/H, ALCANCE DA PROJECAO 30 ATE 60 M, MOTOR ELETRICO TRIFASICO | SINAPI | Equipamento | UN | 0.0072096 | 90688.34 | 653.825 | 0.044128 | 96.1666 | C
00034357 | REJUNTE CIMENTICIO, QUALQUER COR | SINAPI | Material | KG | 103.973 | 6.16 | 640.4737 | 0.043227 | 96.2099 | C
I0042 | AJUDANTE DE ELETRICISTA | SEINFRA | Mão de Obra | H | 30.2 | 21.1 | 637.22 | 0.043008 | 96.2529 | C
I020985 | SARRAFO DE MADEIRA PINUS 10 X 2.5CM | IOPES | Material | M | 107.1535 | 5.94 | 636.4921 | 0.042959 | 96.2958 | C
00010426 | LAVATORIO DE LOUCA BRANCA, COM COLUNA, DIMENSOES *54 X 44* CM (L X C) | SINAPI | Material | UN | 3 | 209.27 | 627.81 | 0.042373 | 96.3382 | C
00001381 | ARGAMASSA COLANTE AC I PARA CERAMICAS | SINAPI | Material | KG | 597.3015 | 1.05 | 627.1666 | 0.042329 | 96.3805 | C
00011683 | ENGATE / RABICHO FLEXIVEL INOX 1/2" X 30 CM | SINAPI | Material | UN | 11 | 56.18 | 617.98 | 0.041709 | 96.4222 | C
55.10.88 | SERVENTE DE OBRAS | SUDECAP | Mão de Obra | H | 31.1548 | 19.24 | 599.4181 | 0.040456 | 96.4627 | C
00004239 | OPERADOR DE MOTONIVELADORA (HORISTA) | SINAPI | Mão de Obra | H | 19.218 | 30.82 | 592.2991 | 0.039976 | 96.5027 | C
00043460 | FERRAMENTAS - FAMILIA ELETRICISTA - HORISTA (ENCARGOS COMPLEMENTARES - COLETADO CAIXA) | SINAPI | Encargos Complementares | H | 679.0165 | 0.86 | 583.9542 | 0.039413 | 96.5421 | C
00040275 | LOCACAO DE VIGA SANDUICHE METALICA VAZADA PARA TRAVAMENTO DE PILARES, ALTURA DE *8* CM, LARGURA DE *6* CM E EXTENSAO DE 2 M | SINAPI | Equipamento | UNXMES | 35.2897 | 16 | 564.6346 | 0.038109 | 96.5802 | C
I0805 | CIMENTO PORTLAND | SEINFRA | Material | KG | 790.7622 | 0.71 | 561.4412 | 0.037893 | 96.6181 | C
419 | Batente de 14 cm - aparelhada - Espessura de 3,5 a 4,5 cm - para portas de 1 folha - cedrinho/angelim comercial/eucalipto/curupixa /cumaru ou equivalente da região | CPTM | Material | cj | 2 | 280 | 560 | 0.037796 | 96.6559 | C
MATED-13096 | CESTA BÁSICA/ALIMENTAÇÃO - HORISTA ( ENCARGOS COMPLEMENTARES) | SETOP | Material | hora | 262.1982 | 2.12 | 555.8601 | 0.037517 | 96.6934 | C
I2260 | VIGA DE PEROBA (MADEIRA DE 1A QUALIDADE) DE 6X12CM | SEINFRA | Material | M | 24 | 23.13 | 555.12 | 0.037467 | 96.7309 | C
00003379 | HASTE DE ATERRAMENTO EM ACO COM 3,00 M DE COMPRIMENTO E DN = 5/8", REVESTIDA COM BAIXA CAMADA DE COBRE, SEM CONECTOR | SINAPI | Material | UN | 8 | 68.19 | 545.52 | 0.036819 | 96.7677 | C
I1846 | SARRAFO DE 1"X4" | SEINFRA | Material | M | 90 | 6.05 | 544.5 | 0.03675 | 96.8044 | C
MATED-11258 | CIMENTO PORTLAND CP II-E-32 ( RESISTÊNCIA: 32,00MPA) | SETOP | Material | Kg | 710.2882 | 0.76 | 539.819 | 0.036434 | 96.8409 | C
3274 | ELETRODUTO EM AÇO GALVANIZADO A FOGO DIÂMETRO 2" - PESADO | GOINFRA CIVIL | Material | m | 12 | 44.6 | 535.2 | 0.036122 | 96.877 | C
00039027 | PREGO DE ACO POLIDO COM CABECA 19 X 36 (3 1/4 X 9) | SINAPI | Material | KG | 27.0095 | 19.64 | 530.4666 | 0.035803 | 96.9128 | C
MATED-11339 | ELETRODO REVESTIDO PARA SOLDA ( DIÂMETRO NOMINAL: 3,25MM¦FAIXA DE CORRENTE ELÉTRICA: 110-150A¦COMPRIMENTO: 350MM¦ CLASSIFICAÇÃO: E6013¦APLICAÇÃO: COMUM DE USO GERAL) | SETOP | Material | Kg | 31.5786 | 16.74 | 528.625 | 0.035678 | 96.9485 | C
4.46.12 | DISJUNTOR BIPOLAR TERMOMAGNETICO 2X60A A 2X100A | SP Educação | Material | UN | 6 | 87.42 | 524.52 | 0.035401 | 96.9839 | C
20001 | Servente | DEINFRA-SC | Mão de Obra | H | 34.0515 | 15.1 | 514.1776 | 0.034703 | 97.0186 | C
00004093 | MOTORISTA DE CAMINHAO (HORISTA) | SINAPI | Mão de Obra | H | 19.2423 | 26.42 | 508.3808 | 0.034312 | 97.0529 | C
00009869 | TUBO PVC, SOLDAVEL, DE 32 MM, AGUA FRIA (NBR-5648) | SINAPI | Material | M | 57.7115 | 8.8 | 507.8612 | 0.034277 | 97.0872 | C
I13651 | Placa de sinalizacao, fotoluminescente, 38x19 cm, em pvc , com seta indicativa de sentido (esquerda ou direita) de saída de emergência- Placa S2 | ORSE | Material | un | 25 | 20.19 | 504.75 | 0.034067 | 97.1212 | C
55.10.35 | ARMADOR | SUDECAP | Mão de Obra | H | 18.1193 | 27.36 | 495.7453 | 0.033459 | 97.1547 | C
00043486 | EPI - FAMILIA ENGENHEIRO CIVIL - HORISTA (ENCARGOS COMPLEMENTARES - COLETADO CAIXA) | SINAPI | Encargos Complementares | H | 640 | 0.77 | 492.8 | 0.03326 | 97.188 | C
E00013 | Eletroduto PVC Rígido de 3/4" Material | SEDOP | Material | m | 72 | 6.62 | 476.64 | 0.03217 | 97.2201 | C
MATED-11248 | AREIA LAVADA POSTO OBRA (TIPO: MÉDIA) | SETOP | Material | m3 | 3.3203 | 140.01 | 464.8794 | 0.031376 | 97.2515 | C
I2391 | PEDREIRO | SEINFRA | Mão de Obra | H | 17.275 | 26.86 | 464.0065 | 0.031317 | 97.2828 | C
1546 | Disjuntor para sistemas prediais e comerciais padrão europeu- bipolar (corrente elétrica: 1,00 A / ICC alta tensão NBR IEC 60898: 3,0 kA / ICC baixa tensão NBR IEC 60898: 4,0 kA / tipo de curva característica: C) | CPTM | Material | un | 1 | 459.35 | 459.35 | 0.031003 | 97.3138 | C
I1867 | SINALIZADOR AUDIO-VISUAL, SIRENE BITONAL E STROBO | SEINFRA | Material | UN | 2 | 228.48 | 456.96 | 0.030841 | 97.3447 | C
MOED-2090 | SERRALHEIRO ( MODALIDADE: HORISTA¦ENCARGOS SOCIAIS: INCLUSO) | SETOP | Mão de Obra | h | 18.0256 | 24.12 | 434.7785 | 0.029344 | 97.374 | C
00003315 | GESSO EM PO PARA REVESTIMENTOS/MOLDURAS/SANCAS E USO GERAL | SINAPI | Material | KG | 437.7489 | 0.99 | 433.3714 | 0.029249 | 97.4033 | C
I10492 | Cesta Básica | ORSE | Encargos Complementares | un | 2.2533 | 190 | 428.1347 | 0.028896 | 97.4321 | C
00040304 | PREGO DE ACO POLIDO COM CABECA DUPLA 17 X 27 (2 1/2 X 11) | SINAPI | Material | KG | 17.4902 | 24.27 | 424.488 | 0.02865 | 97.4608 | C
I010146 | SERVENTE (AUXILIAR DE OBRAS - SINDUSCON) | IOPES | Mão de Obra | H | 23.333 | 17.88 | 417.194 | 0.028158 | 97.489 | C
00040287 | LOCACAO DE BARRA DE ANCORAGEM DE 0,80 A 1,20 M DE EXTENSAO, COM ROSCA DE 5/8", INCLUINDO PORCA E FLANGE | SINAPI | Equipamento | MES | 70.4895 | 5.89 | 415.1833 | 0.028022 | 97.517 | C
I1916 | TABUA DE 1" DE 3A. - L = 30cm | SEINFRA | Material | M | 32.4 | 12.77 | 413.748 | 0.027925 | 97.5449 | C
I067043 | EXTINTOR DE INCENDIO PORTATIL PO QUIMICO SECO ABC 2A - 20B:C (6KG) | IOPES | Material | UN | 2 | 202.21 | 404.42 | 0.027295 | 97.5722 | C
62.01.05 | CIMENTO PORTLAND COMUM (CPIII-40) SC 50KG | SUDECAP | Material | KG | 720.6006 | 0.56 | 403.5363 | 0.027236 | 97.5994 | C
00043485 | EPI - FAMILIA ENCANADOR - HORISTA (ENCARGOS COMPLEMENTARES - COLETADO CAIXA) | SINAPI | Encargos Complementares | H | 347.298 | 1.13 | 392.4467 | 0.026487 | 97.6259 | C
I6432 | CAIXA DE EMBUTIR PVC - 4X2 RETANGULAR | SEINFRA | Material | UN | 166 | 2.36 | 391.76 | 0.026441 | 97.6524 | C
8900103001SI37370 | ALIMENTACAO - HORISTA (COLETADO CAIXA - ENCARGOS COMPLEMENTARES) | CAESB | Encargos Complementares | H | 98.2052 | 3.95 | 387.9105 | 0.026181 | 97.6785 | C
I2060 | TELHA FIBROCIMENTO VOGATEX | SEINFRA | Material | M2 | 35.7 | 10.84 | 386.988 | 0.026119 | 97.7047 | C
00004234 | OPERADOR DE ESCAVADEIRA (HORISTA) | SINAPI | Mão de Obra | H | 18.0657 | 21.14 | 381.9093 | 0.025776 | 97.7304 | C
MATED-11360 | ADITIVO (TIPO: IMPERMEABILIZANTE E PLASTIFICANTE¦CONTEÚDO DA EMBALAGEM: PÓ¦ APLICAÇÃO: ARGAMASSAS) | SETOP | Material | Kg | 14.08 | 26.85 | 378.048 | 0.025515 | 97.7559 | C
00000299 | ANEL BORRACHA, DN 100 MM, PARA TUBO SERIE REFORCADA ESGOTO PREDIAL | SINAPI | Material | UN | 84 | 4.48 | 376.32 | 0.025399 | 97.7813 | C
MATED-13099 | EXAMES - HORISTA (ENCARGOS COMPLEMENTARES) | SETOP | Material | hora | 262.1982 | 1.43 | 374.9434 | 0.025306 | 97.8067 | C
63.05.05 | AREIA LAVADA COM FRETE | SUDECAP | Material | M3 | 1.6863 | 221.09 | 372.8187 | 0.025163 | 97.8318 | C
55.10.05 | AJUDANTE | SUDECAP | Mão de Obra | H | 19.0866 | 19.45 | 371.2346 | 0.025056 | 97.8569 | C
I05554 | Plotagem em papel formato A-1 | ORSE | Serviço | un | 50 | 7.41 | 370.5 | 0.025006 | 97.8819 | C
71.04.10 | PEÇA DE MADEIRA DE REFLORESTAMENTO 2,5X7,5 CM | SUDECAP | Material | M | 79.8483 | 4.59 | 366.5035 | 0.024736 | 97.9066 | C
I020518 | BRITA 2 | IOPES | Material | M3 | 2.3142 | 156.71 | 362.6583 | 0.024477 | 97.9311 | C
00005061 | PREGO DE ACO POLIDO COM CABECA 18 X 27 (2 1/2 X 10) | SINAPI | Material | KG | 18.7 | 19.33 | 361.471 | 0.024397 | 97.9555 | C
00004755 | MARMORISTA / GRANITEIRO (HORISTA) | SINAPI | Mão de Obra | H | 16.8298 | 21.14 | 355.7827 | 0.024013 | 97.9795 | C
00038112 | INTERRUPTOR SIMPLES 10A, 250V (APENAS MODULO) | SINAPI | Material | UN | 56 | 6.17 | 345.52 | 0.02332 | 98.0028 | C
B.01.000.010124 | Graniteiro | SP Obras | Mão de Obra | H | 10.395 | 33.11 | 344.1784 | 0.02323 | 98.026 | C
I1728 | PREGO 18X27 (2.1/2" X 10) (APROXIMADAMENTE 198UN/KG) | SEINFRA | Material | KG | 24 | 14.2 | 340.8 | 0.023002 | 98.049 | C
I020503 | AREIA LAVADA MEDIA | IOPES | Material | M3 | 2.3345 | 143.33 | 334.6039 | 0.022583 | 98.0716 | C
00009868 | TUBO PVC, SOLDAVEL, DE 25 MM, AGUA FRIA (NBR-5648) | SINAPI | Material | M | 81.8454 | 4.08 | 333.9292 | 0.022538 | 98.0942 | C
I12925 | Lâmpada PAR 20 Led 7w bivolt am/br/neu | ORSE | Material | un | 16 | 19.99 | 319.84 | 0.021587 | 98.1158 | C
I03980 | Suporte vertical 100 x 75 mm para fixação de eletrocalha metálica (ref.: mopa ou similar) | ORSE | Material | un | 51 | 6.24 | 318.24 | 0.021479 | 98.1372 | C
4.46.30 | DISJUNTOR UNIPOLAR TERMOMAGNETICO 1X10A A 1X30A | SP Educação | Material | UN | 30 | 10.59 | 317.7 | 0.021442 | 98.1587 | C
00036888 | GUARNICAO / MOLDURA / ARREMATE DE ACABAMENTO PARA ESQUADRIA, EM ALUMINIO PERFIL 25, ACABAMENTO ANODIZADO BRANCO OU BRILHANTE, PARA 1 FACE | SINAPI | Material | M | 11.4064 | 27.85 | 317.6671 | 0.02144 | 98.1801 | C
I11535 | Polímeros color | ORSE | Material | kg | 55.821 | 5.65 | 315.3886 | 0.021286 | 98.2014 | C
I0280 | BRITA | SEINFRA | Material | M3 | 3.135 | 100.5 | 315.0675 | 0.021265 | 98.2227 | C
00011703 | PAPELEIRA DE PAREDE EM METAL CROMADO SEM TAMPA | SINAPI | Material | UN | 5 | 61.04 | 305.2 | 0.020599 | 98.2433 | C
00038774 | LUMINARIA DE EMERGENCIA 30 LEDS, POTENCIA 2 W, BATERIA DE LITIO, AUTONOMIA DE 6 HORAS | SINAPI | Material | UN | 25 | 12.18 | 304.5 | 0.020552 | 98.2638 | C
00009867 | TUBO PVC, SOLDAVEL, DE 20 MM, AGUA FRIA (NBR-5648) | SINAPI | Material | M | 83.944 | 3.61 | 303.0378 | 0.020453 | 98.2843 | C
00038094 | ESPELHO / PLACA DE 3 POSTOS 4" X 2", PARA INSTALACAO DE TOMADAS E INTERRUPTORES | SINAPI | Material | UN | 109 | 2.62 | 285.58 | 0.019275 | 98.3035 | C
55.05.15 | OPERADOR 1 | SUDECAP | Mão de Obra | H | 8.4216 | 33.84 | 284.9861 | 0.019234 | 98.3228 | C
3019 | Pedreiro (com encargos) | CPTM | Mão de Obra | h | 8.16 | 34.08 | 278.0928 | 0.018769 | 98.3415 | C
I1319 | JUNÇÃO PVC PARA ESGOTO 100X50MM (4X2") | SEINFRA | Material | UN | 14 | 19.86 | 278.04 | 0.018766 | 98.3603 | C
00009838 | TUBO PVC SERIE NORMAL, DN 50 MM, PARA ESGOTO PREDIAL (NBR 5688) | SINAPI | Material | M | 29.5372 | 9.38 | 277.0589 | 0.018699 | 98.379 | C
00040271 | LOCACAO DE APRUMADOR METALICO DE PILAR, COM ALTURA E ANGULO REGULAVEIS, EXTENSAO DE *1,50* A *2,80* M | SINAPI | Equipamento | UNXMES | 17.5999 | 15.31 | 269.455 | 0.018186 | 98.3972 | C
I2320 | ENCANADOR | SEINFRA | Mão de Obra | H | 10.04 | 26.18 | 262.8472 | 0.01774 | 98.4149 | C
00006024 | REGISTRO PRESSAO COM ACABAMENTO E CANOPLA CROMADA, SIMPLES, BITOLA 3/4" | SINAPI | Material | UN | 5 | 52.34 | 261.7 | 0.017663 | 98.4326 | C
I02866 | Mastique de Poliuretano NP1, MBT, BASF ou similar, cartucho com 300ml | ORSE | Material | l | 1.614 | 159.63 | 257.6356 | 0.017389 | 98.45 | C
00000660 | CANALETA DE CONCRETO 19 X 19 X 19 CM (CLASSE C - NBR 6136) | SINAPI | Material | UN | 67.2 | 3.82 | 256.704 | 0.017326 | 98.4673 | C
EC373720 | EXAMES - HORISTA (ENCARGOS COMPLEMENTARES) (COLETA CAIXA) Material | SEDOP | Encargos Complementares | h | 179.04 | 1.43 | 256.0272 | 0.01728 | 98.4846 | C
01983 | MAO-DE-OBRA DE ELETRICISTA DE CONSTRUCAOCIVIL, INCLUSIVE ENCARGOS SOCIAIS | EMOP | Mão de Obra | H | 9.15 | 27.92 | 255.468 | 0.017242 | 98.5018 | C
I10761 | Refeição - café da manhã ( café com leite e dois pães com manteiga) | ORSE | Encargos Complementares | un | 50.9756 | 5 | 254.8778 | 0.017202 | 98.519 | C
4.50.07 | CAIXA PASS CH TAMPA PARAF 40X40X15 CM | SP Educação | Material | UN | 4 | 63.31 | 253.24 | 0.017092 | 98.5361 | C
00040568 | PREGO DE ACO POLIDO COM CABECA 22 X 48 (4 1/4 X 5) | SINAPI | Material | KG | 12.7257 | 19.81 | 252.0961 | 0.017015 | 98.5531 | C
00003899 | LUVA SIMPLES, PVC, SOLDAVEL, DN 100 MM, SERIE NORMAL, PARA ESGOTO PREDIAL | SINAPI | Material | UN | 44 | 5.72 | 251.68 | 0.016987 | 98.5701 | C
00020078 | PASTA LUBRIFICANTE PARA TUBOS E CONEXOES COM JUNTA ELASTICA, EMBALAGEM DE *400* GR (USO EM PVC, ACO, POLIETILENO E OUTROS) | SINAPI | Material | UN | 9.835 | 25.4 | 249.809 | 0.01686 | 98.587 | C
00004384 | PARAFUSO NIQUELADO COM ACABAMENTO CROMADO PARA FIXAR PECA SANITARIA, INCLUI PORCA CEGA, ARRUELA E BUCHA DE NYLON TAMANHO S-10 | SINAPI | Material | UN | 10 | 24.93 | 249.3 | 0.016826 | 98.6038 | C
I02585 | Tampo/bancada de granito cinza andorinha, e=2cm | ORSE | Material | m2 | 0.48 | 510.1 | 244.848 | 0.016525 | 98.6203 | C
I010121 | ARMADOR (OFICIAL - SINDUSCON) | IOPES | Mão de Obra | H | 10.0688 | 24.1 | 242.6581 | 0.016378 | 98.6367 | C
10604 | CONCRETO FCK=10MPA C/ BRITA 2 | SIURB | Material | M3 | 0.715 | 335.26 | 239.7109 | 0.016179 | 98.6529 | C
63.01.03 | BRITAS 1, 2 OU 3, CALCÁRIA COM FRETE | SUDECAP | Material | M3 | 1.3101 | 182.6 | 239.2261 | 0.016146 | 98.669 | C
I026569 | PREGO 18X27 | IOPES | Material | KG | 17.5087 | 13.65 | 238.9944 | 0.01613 | 98.6852 | C
B.01.000.010146 | Servente | SP Obras | Mão de Obra | H | 10.395 | 22.7 | 235.9665 | 0.015926 | 98.7011 | C
00004509 | SARRAFO *2,5 X 10* CM EM PINUS, MISTA OU EQUIVALENTE DA REGIAO - BRUTA | SINAPI | Material | M | 39.3973 | 5.97 | 235.2019 | 0.015874 | 98.717 | C
EC434840 | EPI - FAMILIA ELETRICISTA - HORISTA (ENCARGOS COMPLEMENTARES -COLETADO CAIXA) Material | SEDOP | Encargos Complementares | h | 179.04 | 1.26 | 225.5904 | 0.015226 | 98.7322 | C
MATED-13097 | TRANSPORTE - HORISTA (ENCARGOS COMPLEMENTARES) | SETOP | Material | hora | 262.1982 | 0.86 | 225.4904 | 0.015219 | 98.7474 | C
I02696S | Encanador ou bombeiro hidraulico (horista) | ORSE | Mão de Obra | h | 11.685 | 19.02 | 222.2487 | 0.015 | 98.7624 | C
00003324 | GRAMA BATATAIS EM PLACAS, SEM PLANTIO | SINAPI | Material | M2 | 15.85 | 13.92 | 220.632 | 0.014891 | 98.7773 | C
I06136S | Sifao em metal cromado para pia ou lavatorio, 1 x 1.1/2" | ORSE | Material | un | 1 | 220.5 | 220.5 | 0.014882 | 98.7922 | C
INS-53023947 | TELHA GALVANIZADA E=5MM | Composições Próprias | Material | M2 | 4 | 55 | 220 | 0.014848 | 98.807 | C
MATED-14639 | EPI PARA FAMÍLIA SERVENTE - HORISTA ( ENCARGOS COMPLEMENTARES) | SETOP | Material | hora | 156.7092 | 1.39 | 217.8257 | 0.014702 | 98.8217 | C
00004720 | PEDRA BRITADA N. 0, OU PEDRISCO (4,8 A 9,5 MM) POSTO PEDREIRA/FORNECEDOR, SEM FRETE | SINAPI | Material | M3 | 2.0904 | 103.65 | 216.6721 | 0.014624 | 98.8364 | C
1611 | Dobradiça 3 1/2" x 3" reforçada de aço cromado - com anéis e bolas | CPTM | Material | un | 6 | 35.85 | 215.1 | 0.014518 | 98.8509 | C
MOED-8499 | OPERADOR DE BETONEIRA ESTACIONÁRIA (MODALIDADE: HORISTA¦ENCARGOS SOCIAIS: INCLUSO) | SETOP | Mão de Obra | h | 9.8649 | 21.74 | 214.4629 | 0.014475 | 98.8654 | C
00040547 | PARAFUSO ZINCADO, AUTOBROCANTE, FLANGEADO, 4,2 MM X 19 MM | SINAPI | Material | CENTO | 7.0757 | 30.3 | 214.3924 | 0.01447 | 98.8798 | C
I0043 | AJUDANTE DE ENCANADOR | SEINFRA | Mão de Obra | H | 10.04 | 21.1 | 211.844 | 0.014298 | 98.8941 | C
00000301 | ANEL BORRACHA PARA TUBO ESGOTO PREDIAL, DN 100 MM (NBR 5688) | SINAPI | Material | UN | 54 | 3.82 | 206.28 | 0.013922 | 98.908 | C
I0109 | AREIA MEDIA | SEINFRA | Material | M3 | 2.4564 | 83.58 | 205.3038 | 0.013857 | 98.9219 | C
I05067S | Prego de aco polido com cabeca 16 x 24 (2 1/4 x 12) | ORSE | Material | kg | 11.3436 | 18.01 | 204.2982 | 0.013789 | 98.9357 | C
I13323 | Porca sextavada 1/4", bicromatizada | ORSE | Material | un | 204 | 1 | 204 | 0.013769 | 98.9495 | C
00001966 | CURVA PVC CURTA 90 GRAUS, DN 100 MM, PARA ESGOTO PREDIAL | SINAPI | Material | UN | 10 | 20.34 | 203.4 | 0.013728 | 98.9632 | C
00020157 | JOELHO, PVC SERIE R, 90 GRAUS, DN 100 MM, PARA ESGOTO PREDIAL | SINAPI | Material | UN | 12 | 16.93 | 203.16 | 0.013712 | 98.9769 | C
00037395 | PINO DE ACO COM FURO, HASTE = 27 MM (ACAO DIRETA) | SINAPI | Material | CENTO | 4.47 | 44.82 | 200.3454 | 0.013522 | 98.9904 | C
75663 | SIFÃO COM COPO DE PVC RÍGIDO - 1.1/2" X 2" | SIURB | Material | Un | 11 | 17.97 | 197.67 | 0.013341 | 99.0038 | C
00003911 | LUVA DE FERRO GALVANIZADO, COM ROSCA BSP, DE 1 1/4" | SINAPI | Material | UN | 10 | 19.53 | 195.3 | 0.013181 | 99.0169 | C
3661 | Servente (com encargos) | CPTM | Mão de Obra | h | 6.452 | 29.77 | 192.076 | 0.012964 | 99.0299 | C
E00026 | Tampa Cega metálica 3"x"3" Material | SEDOP | Material | un | 24 | 7.74 | 185.76 | 0.012537 | 99.0424 | C
01999 | MAO-DE-OBRA DE SERVENTE DA CONSTRUCAO CIVIL, INCLUSIVE ENCARGOS SOCIAIS | EMOP | Mão de Obra | H | 9.15 | 20.19 | 184.7385 | 0.012469 | 99.0549 | C
EC373710 | TRANSPORTE - HORISTA (ENCARGOS COMPLEMENTARES)(COLETADOCAIXA) Material | SEDOP | Encargos Complementares | h | 179.04 | 1 | 179.04 | 0.012084 | 99.067 | C
I02378 | Vale transporte | ORSE | Encargos Complementares | un | 39.6423 | 4.5 | 178.3905 | 0.01204 | 99.079 | C
I0918 | CUMEEIRA FIBROCIMENTO ARTICULADA (VOGATEX) | SEINFRA | Material | M | 7.5 | 23.76 | 178.2 | 0.012027 | 99.0911 | C
00020083 | SOLUCAO PREPARADORA / LIMPADORA PARA PVC, FRASCO COM 1000 CM3 | SINAPI | Material | UN | 2.5276 | 69.74 | 176.2748 | 0.011897 | 99.103 | C
E00407 | Cabo coaxial 75 Homs 200 Mhz (TV) Material | SEDOP | Material | m | 73.44 | 2.4 | 176.256 | 0.011896 | 99.1149 | C
55250 | TOMADA PARA PISO COMPLETA, DE 10A OU 20A,CONFORME NBR 14136 | SIURB | Material | Un | 4 | 43.68 | 174.72 | 0.011792 | 99.1266 | C
I02183 | Tela aço soldada nervurada CA-60, Q-61, malha 15x15cm, ferro 3.4mm, painel 2,45x6,0m, (0,97kg/m²), Telcon ou similar | ORSE | Material | m2 | 25.4835 | 6.83 | 174.0523 | 0.011747 | 99.1384 | C
00007348 | TINTA ACRILICA PREMIUM PARA PISO | SINAPI | Material | L | 6.45 | 26.69 | 172.1505 | 0.011619 | 99.15 | C
00011267 | ARRUELA LISA, REDONDA, DE LATAO POLIDO, DIAMETRO NOMINAL 5/8", DIAMETRO EXTERNO = 34 MM, DIAMETRO DO FURO = 17 MM, ESPESSURA = *2,5* MM | SINAPI | Material | UN | 120.006 | 1.42 | 170.4085 | 0.011501 | 99.1615 | C
00038113 | INTERRUPTOR PARALELO 10A, 250V (APENAS MODULO) | SINAPI | Material | UN | 21 | 8.04 | 168.84 | 0.011395 | 99.1729 | C
00000377 | ASSENTO SANITARIO DE PLASTICO, TIPO CONVENCIONAL | SINAPI | Material | UN | 5 | 33.74 | 168.7 | 0.011386 | 99.1843 | C
00036531 | RETROESCAVADEIRA SOBRE RODAS COM CARREGADEIRA, TRACAO 4 X 4, POTENCIA LIQUIDA 88 HP, PESO OPERACIONAL MINIMO DE 6674 KG, CAPACIDADE DA CARREGADEIRA DE 1,00 M3 E DA RETROESCAVADEIRA MINIMA DE 0,26 M3, PROFUNDIDADE DE ESCAVACAO MAXIMA DE 4,37 M | SINAPI | Equipamento | UN | 0.00035943 | 466463.38 | 167.6595 | 0.011316 | 99.1956 | C
54115 | INTERRUPTOR DIFERENCIAL 2P - 30 MA / 220/240V - 63A | SIURB | Material | Un | 1 | 162.37 | 162.37 | 0.010959 | 99.2066 | C
00004741 | PO DE PEDRA (POSTO PEDREIRA/FORNECEDOR, SEM FRETE) | SINAPI | Material | M3 | 1.9012 | 84.8 | 161.2218 | 0.010881 | 99.2174 | C
51631 | ELETRODUTO DE AÇO GALVANIZADO ELETROLÍTICO TIPO LEVE - ROSCA NBR 8133 - ESP. 1,06MM - 3/4" | SIURB | Material | M | 16 | 9.98 | 159.68 | 0.010777 | 99.2282 | C
I020517 | BRITA 1 | IOPES | Material | M3 | 0.98455 | 156.71 | 154.2888 | 0.010413 | 99.2386 | C
EC434600 | FERRAMENTAS - FAMILIA ELETRICISTA - HORISTA (ENCARGOSCOMPLEMENTARES - COLETADO CAIXA) Material | SEDOP | Encargos Complementares | h | 179.04 | 0.86 | 153.9744 | 0.010392 | 99.249 | C
I00378S | Armador (horista) | ORSE | Mão de Obra | h | 8.0458 | 19.02 | 153.0305 | 0.010328 | 99.2594 | C
00003767 | LIXA EM FOLHA PARA PAREDE OU MADEIRA, NUMERO 120, COR VERMELHA | SINAPI | Material | UN | 162.7651 | 0.94 | 152.9992 | 0.010326 | 99.2697 | C
B.02.000.039056 | Argamassa colante industrializada, resistência química e térmicas, tipo AC-III. Ref. Argamassa Ligamax Gold Performance Branca da Eliane ou equivalente | SP Obras | Material | KG | 38.5 | 3.93 | 151.305 | 0.010212 | 99.2799 | C
00037736 | TANQUE DE ACO CARBONO NAO REVESTIDO, PARA TRANSPORTE DE AGUA COM CAPACIDADE DE 10 M3, COM BOMBA CENTRIFUGA POR TOMADA DE FORCA, VAZAO MAXIMA *75* M3/H (INCLUI MONTAGEM, NAO INCLUI CAMINHAO) | SINAPI | Equipamento | UN | 0.0017592 | 85950 | 151.2016 | 0.010205 | 99.2901 | C
MATED-11256 | CAL HIDRATADA (TIPO: CH-III) | SETOP | Material | Kg | 125.4528 | 1.19 | 149.2888 | 0.010076 | 99.3002 | C
00000345 | ARAME GALVANIZADO 18 BWG, D = 1,24MM (0,009 KG/M) | SINAPI | Material | KG | 5.2403 | 28.45 | 149.0875 | 0.010062 | 99.3102 | C
00038099 | SUPORTE DE FIXACAO PARA ESPELHO / PLACA 4" X 2", PARA 3 MODULOS, PARA INSTALACAO DE TOMADAS E INTERRUPTORES (SOMENTE SUPORTE) | SINAPI | Material | UN | 109 | 1.36 | 148.24 | 0.010005 | 99.3202 | C
8900103001SI37371 | TRANSPORTE - HORISTA (COLETADO CAIXA - ENCARGOS COMPLEMENTARES) | CAESB | Encargos Complementares | H | 98.2052 | 1.5 | 147.3078 | 0.0099422 | 99.3302 | C
I00941 | Fardamento com mangas curta | ORSE | Encargos Complementares | un | 0.75111 | 195.36 | 146.7375 | 0.0099037 | 99.3401 | C
10612 | CONCRETO FCK=20MPA C/ BRITA 2 | SIURB | Material | M3 | 0.33 | 431.08 | 142.2564 | 0.0096013 | 99.3497 | C
8900103001SI37372 | EXAMES - HORISTA (COLETADO CAIXA - ENCARGOS COMPLEMENTARES) | CAESB | Encargos Complementares | H | 98.2052 | 1.43 | 140.4334 | 0.0094782 | 99.3592 | C
02020 | PEDREIRO (SGSP) | SIURB | Mão de Obra | H | 4.61 | 29.59 | 136.4099 | 0.0092067 | 99.3684 | C
MATED-11251 | PEDRA BRITADA POSTO OBRA (NÚMERO: 2 ¦GRANULOMETRIA: 19-38MM) | SETOP | Material | m3 | 0.97786 | 138.25 | 135.1896 | 0.0091243 | 99.3775 | C
1005 | Carpinteiro (com encargos) | CPTM | Mão de Obra | h | 4 | 33.62 | 134.48 | 0.0090764 | 99.3866 | C
1097 | Chumbador expansível (comprimento: 2 1/2 " / diâmetro do furo: 3/8 ") | CPTM | Material | un | 50.04 | 2.65 | 132.606 | 0.0089499 | 99.3955 | C
I12056 | Rasgo em bancada de mármore ou granito para colacação de cuba | ORSE | Material | un | 1 | 128.73 | 128.73 | 0.0086883 | 99.4042 | C
2245 | Guarnição de madeira - 1,5 X 4,5 cm | CPTM | Material | m | 21.2 | 6.07 | 128.684 | 0.0086852 | 99.4129 | C
I44535S | Servico de bombeamento de concreto com consumo minimo de 40 m3, (disponibilizacao de bomba), sem o lancamento | ORSE | Material | m3 | 2.5484 | 50.38 | 128.3859 | 0.0086651 | 99.4216 | C
96 | Ajudante de carpinteiro (com encargos) | CPTM | Mão de Obra | h | 4 | 31.86 | 127.44 | 0.0086013 | 99.4302 | C
01037 | ELETROTÉCNICO MONTADOR (SGSP) | SIURB | Mão de Obra | H | 2.4 | 53.03 | 127.272 | 0.0085899 | 99.4388 | C
00002705 | ENERGIA ELETRICA ATE 2000 KWH INDUSTRIAL, SEM DEMANDA | SINAPI | Especiais | KWH | 131.9985 | 0.96 | 126.7185 | 0.0085526 | 99.4473 | C
00003670 | JUNCAO SIMPLES, PVC, 45 GRAUS, DN 100 X 100 MM, SERIE NORMAL PARA ESGOTO PREDIAL | SINAPI | Material | UN | 6 | 20.95 | 125.7 | 0.0084838 | 99.4558 | C
I0005 | ACIONAD.MANUAL, TIPO QUEBRE O VIDRO, MOD. EUROTRON | SEINFRA | Material | UN | 2 | 62.44 | 124.88 | 0.0084285 | 99.4642 | C
8900103001SI43484 | EPI - FAMILIA ELETRICISTA - HORISTA (ENCARGOS COMPLEMENTARES - COLETADO CAIXA) | CAESB | Encargos Complementares | H | 98.2052 | 1.26 | 123.7386 | 0.0083515 | 99.4726 | C
I028008 | DESMOLDANTE PARA FORMAS | IOPES | Material | L | 7.0035 | 17.49 | 122.4912 | 0.0082673 | 99.4808 | C
E00003 | Bucha e arruela de 3/4"-aluminio Material | SEDOP | Material | un | 48 | 2.53 | 121.44 | 0.0081963 | 99.489 | C
I21008S | Tubo aco galvanizado com costura, classe leve, dn 15 mm (1/2"), e = 2,25 mm, *1,2* kg/m (nbr 5580) | ORSE | Material | m | 6.06 | 19.77 | 119.8062 | 0.008086 | 99.4971 | C
00021127 | FITA ISOLANTE ADESIVA ANTICHAMA, USO ATE 750 V, EM ROLO DE 19 MM X 5 M | SINAPI | Material | UN | 26.1508 | 4.53 | 118.4631 | 0.0079954 | 99.5051 | C
8900103002SCM2580 | PARAFUSO DE CABEÇA SEXTAVADA EM AÇO GALVANIZADO COM PORCA E ARRUELA DE PRESSÃO - D = 7,938 MM (5/16") | CAESB | Material | CJ | 144 | 0.79 | 113.76 | 0.007678 | 99.5128 | C
I06085S | Selador acrilico opaco premium interior/exterior | ORSE | Material | l | 16.989 | 6.66 | 113.1467 | 0.0076366 | 99.5204 | C
I01094 | Haste cobreada copperweld p/ aterramento 254 micr d= 3/4" x 3,00 m c/conector | ORSE | Material | un | 1 | 112 | 112 | 0.0075592 | 99.528 | C
MATED-14637 | EPI PARA FAMÍLIA PEDREIRO - HORISTA ( ENCARGOS COMPLEMENTARES) | SETOP | Material | hora | 85.3451 | 1.31 | 111.8021 | 0.0075458 | 99.5355 | C
I02257 | Torneira para lavatório cromada, DECA, linha targa 1190C40 ou similar | ORSE | Material | un | 1 | 109.9 | 109.9 | 0.0074175 | 99.5429 | C
00000296 | ANEL BORRACHA PARA TUBO ESGOTO PREDIAL, DN 50 MM (NBR 5688) | SINAPI | Material | UN | 50 | 2.16 | 108 | 0.0072892 | 99.5502 | C
00043461 | FERRAMENTAS - FAMILIA ENCANADOR - HORISTA (ENCARGOS COMPLEMENTARES - COLETADO CAIXA) | SINAPI | Encargos Complementares | H | 347.298 | 0.31 | 107.6624 | 0.0072664 | 99.5575 | C
00020151 | JOELHO, PVC SERIE R, 45 GRAUS, DN 100 MM, PARA ESGOTO PREDIAL | SINAPI | Material | UN | 6 | 17.82 | 106.92 | 0.0072163 | 99.5647 | C
I060243 | BUJAO DE ACO GALVANIZADO 4" | IOPES | Material | UN | 1 | 104 | 104 | 0.0070192 | 99.5717 | C
00000122 | ADESIVO PLASTICO PARA PVC, FRASCO COM *850* GR | SINAPI | Material | UN | 1.6657 | 61.55 | 102.5238 | 0.0069196 | 99.5787 | C
8900103002SCM0947 | PARAFUSO DE CABEÇA SEXTAVADA EM AÇO GALVANIZADO COM PORCA E ARRUELA DE PRESSÃO - D = 9,525 MM (3/8") | CAESB | Material | CJ | 51 | 1.94 | 98.94 | 0.0066777 | 99.5853 | C
00006015 | REGISTRO GAVETA COM ACABAMENTO E CANOPLA CROMADOS, SIMPLES, BITOLA 1 1/2" | SINAPI | Material | UN | 1 | 98.8 | 98.8 | 0.0066683 | 99.592 | C
00006006 | REGISTRO GAVETA COM ACABAMENTO E CANOPLA CROMADOS, SIMPLES, BITOLA 1/2" | SINAPI | Material | UN | 2 | 49.2 | 98.4 | 0.0066413 | 99.5986 | C
I1088 | ELETROTECNICO MONTADOR | SEINFRA | Mão de Obra | H | 3 | 32.54 | 97.62 | 0.0065886 | 99.6052 | C
I1725 | PREGO 15X15 (1.1/4" x 13) (APROXIMADAMENTE 672UN/KG) | SEINFRA | Material | KG | 6 | 15.99 | 95.94 | 0.0064753 | 99.6117 | C
MATED-14627 | FERRAMENTAS PARA FAMÍLIA SERVENTE - HORISTA (ENCARGOS COMPLEMENTARES) | SETOP | Material | hora | 156.7092 | 0.61 | 95.5926 | 0.0064518 | 99.6182 | C
00037329 | REJUNTE EPOXI, QUALQUER COR | SINAPI | Material | KG | 0.7003 | 129.85 | 90.934 | 0.0061374 | 99.6243 | C
I00436 | Caixa de medicao bi ou trifásica, em noril (policarbonato) | ORSE | Material | un | 1 | 89.99 | 89.99 | 0.0060737 | 99.6304 | C
6.95.03 | BOLSA DE BORRACHA DN 100MM PARA BACIA SIFONADA | SP Educação | Material | UN | 10 | 8.97 | 89.7 | 0.0060541 | 99.6364 | C
55.05.21 | OPERADOR DE BETONEIRA ESTACIONÁRIA / MISTURADOR | SUDECAP | Mão de Obra | H | 3.58 | 24.97 | 89.3937 | 0.0060334 | 99.6425 | C
00002692 | DESMOLDANTE PROTETOR PARA FORMAS DE MADEIRA, DE BASE OLEOSA EMULSIONADA EM AGUA | SINAPI | Material | L | 10.2088 | 8.73 | 89.1226 | 0.0060151 | 99.6485 | C
55.10.75 | PEDREIRO | SUDECAP | Mão de Obra | H | 3.2278 | 27.36 | 88.313 | 0.0059605 | 99.6544 | C
00007568 | BUCHA DE NYLON SEM ABA S10, COM PARAFUSO DE 6,10 X 65 MM EM ACO ZINCADO COM ROSCA SOBERBA, CABECA CHATA E FENDA PHILLIPS | SINAPI | Material | UN | 144.4556 | 0.61 | 88.1179 | 0.0059473 | 99.6604 | C
8900103001SI43460 | FERRAMENTAS - FAMILIA ELETRICISTA - HORISTA (ENCARGOS COMPLEMENTARES - COLETADO CAIXA) | CAESB | Encargos Complementares | H | 98.2052 | 0.86 | 84.4565 | 0.0057002 | 99.6661 | C
I1888 | SOLUÇÃO LIMPADORA PARA PVC RIGIDO | SEINFRA | Material | L | 1.3195 | 61.02 | 80.5159 | 0.0054342 | 99.6715 | C
52865 | CABO 2;50 MM2 - ISOLAMENTO P/ 0;7 KV - FLEXÍVEL | SIURB | Material | M | 32 | 2.51 | 80.32 | 0.005421 | 99.6769 | C
00012815 | FITA CREPE ROLO DE *25* MM X 50 M | SINAPI | Material | UN | 6 | 13.24 | 79.44 | 0.0053616 | 99.6823 | C
77.05.57 | PREGO DE AÇO POLIDO COM CABEÇA 17 X 24 (2 1/4 X 11) REF 5073 | SUDECAP | Material | KG | 4.3653 | 17.9 | 78.1384 | 0.0052738 | 99.6876 | C
I12051 | Testeira em granito cinza andorinha, l=4 cm (de topo) - fornecimento e colocação | ORSE | Material | m | 2 | 38.64 | 77.28 | 0.0052158 | 99.6928 | C
00043463 | FERRAMENTAS - FAMILIA ENCARREGADO GERAL - HORISTA (ENCARGOS COMPLEMENTARES - COLETADO CAIXA) | SINAPI | Encargos Complementares | H | 960 | 0.08 | 76.8 | 0.0051834 | 99.698 | C
I0847 | CONECTOR SPLIT-BOLT P/CABO 35MM2 | SEINFRA | Material | UN | 8 | 9.32 | 74.56 | 0.0050323 | 99.703 | C
I00718 | Cuba de embutir oval branca (Deca - ref. L-37 ou similar) | ORSE | Material | un | 1 | 72.9 | 72.9 | 0.0049202 | 99.7079 | C
00038193 | LAMPADA LED 6 W BIVOLT BRANCA, FORMATO TRADICIONAL (BASE E27) | SINAPI | Material | UN | 17 | 4.21 | 71.57 | 0.0048305 | 99.7128 | C
00044497 | MONTADOR DE ESTRUTURAS METALICAS HORISTA | SINAPI | Mão de Obra | H | 4 | 17.18 | 68.72 | 0.0046381 | 99.7174 | C
MATED-14625 | FERRAMENTAS PARA FAMÍLIA PEDREIRO - HORISTA (ENCARGOS COMPLEMENTARES) | SETOP | Material | hora | 85.3451 | 0.78 | 66.5692 | 0.0044929 | 99.7219 | C
00006141 | ENGATE/RABICHO FLEXIVEL PLASTICO (PVC OU ABS) BRANCO 1/2" X 30 CM | SINAPI | Material | UN | 11 | 6.04 | 66.44 | 0.0044842 | 99.7264 | C
00000248 | AJUDANTE DE OPERACAO EM GERAL (HORISTA) | SINAPI | Mão de Obra | H | 4 | 16.25 | 65 | 0.004387 | 99.7308 | C
00006153 | VALVULA EM PLASTICO BRANCO PARA TANQUE OU LAVATORIO 1", SEM UNHO E SEM LADRAO | SINAPI | Material | UN | 11 | 5.87 | 64.57 | 0.004358 | 99.7351 | C
77.05.55 | PREGO DE AÇO POLIDO COM CABEÇA DUPLA 17 X 27 (2 1/2 X 11) REF 40304 | SUDECAP | Material | KG | 2.9748 | 21.68 | 64.4941 | 0.0043529 | 99.7395 | C
57214 | CAIXA INSPEÇÃO ATERR.C/TAMPA E ALÇA | SIURB | Material | Un | 1 | 64.09 | 64.09 | 0.0043256 | 99.7438 | C
60.35.44 | ARAME RECOZIDO (PG-7) 18 BWG, 1,24 MM (0,009 KG/M) REF 43132 | SUDECAP | Material | KG | 3.6239 | 17.59 | 63.7439 | 0.0043022 | 99.7481 | C
00011055 | PARAFUSO ROSCA SOBERBA ZINCADO CABECA CHATA FENDA SIMPLES 3,5 X 25 MM (1") | SINAPI | Material | UN | 574.2 | 0.11 | 63.162 | 0.004263 | 99.7524 | C
00010535 | BETONEIRA CAPACIDADE NOMINAL 400 L, CAPACIDADE DE MISTURA 280 L, MOTOR ELETRICO TRIFASICO 220/380 V POTENCIA 2 CV, SEM CARREGADOR | SINAPI | Equipamento | UN | 0.011184 | 5561.88 | 62.2014 | 0.0041981 | 99.7566 | C
I09705 | Tala plana perfurada 50mm | ORSE | Material | un | 36 | 1.7 | 61.2 | 0.0041306 | 99.7607 | C
I2548 | OPERADOR DE BETONEIRA | SEINFRA | Mão de Obra | H | 2.55 | 23.71 | 60.4605 | 0.0040806 | 99.7648 | C
00006138 | ANEL DE VEDACAO, PVC FLEXIVEL, 100 MM, PARA SAIDA DE BACIA / VASO SANITARIO | SINAPI | Material | UN | 5 | 12.04 | 60.2 | 0.0040631 | 99.7688 | C
I10517 | Exames admissionais/demissionais (checkup) | ORSE | Encargos Complementares | cj | 0.2003 | 300 | 60.0891 | 0.0040556 | 99.7729 | C
00039995 | POLIESTIRENO EXPANDIDO/EPS (ISOPOR), TIPO 2F, BLOCO | SINAPI | Material | M3 | 0.13563 | 439.92 | 59.6663 | 0.004027 | 99.7769 | C
00043493 | EPI - FAMILIA TOPOGRAFO - HORISTA (ENCARGOS COMPLEMENTARES - COLETADO CAIXA) | SINAPI | Encargos Complementares | H | 80 | 0.74 | 59.2 | 0.0039956 | 99.7809 | C
00007137 | TE PVC, SOLDAVEL, COM BUCHA DE LATAO NA BOLSA CENTRAL, 90 GRAUS, 25 MM X 1/2", PARA AGUA FRIA PREDIAL | SINAPI | Material | UN | 6 | 9.83 | 58.98 | 0.0039807 | 99.7849 | C
00003526 | JOELHO PVC, SOLDAVEL, PB, 90 GRAUS, DN 50 MM, PARA ESGOTO PREDIAL | SINAPI | Material | UN | 22 | 2.67 | 58.74 | 0.0039645 | 99.7888 | C
00020156 | JOELHO, PVC SERIE R, 90 GRAUS, DN 75 MM, PARA ESGOTO PREDIAL | SINAPI | Material | UN | 4 | 14.68 | 58.72 | 0.0039632 | 99.7928 | C
I12950 | Operador de equipamento leve - SICRO | ORSE | Mão de Obra | h | 4.0349 | 14.41 | 58.1427 | 0.0039242 | 99.7967 | C
P.02.000.045668 | Base com tampa em PVC para canaleta aparente de 4 vias, auto extinguível, na cor branca, 85 x 35 mm; ref. 1122-05/06-BR da Parcus ou equivalente | SP Obras | Material | M | 1.3 | 44.7 | 58.11 | 0.003922 | 99.8007 | C
00009874 | TUBO PVC, SOLDAVEL, DE 40 MM, AGUA FRIA (NBR-5648) | SINAPI | Material | M | 4.1972 | 13.83 | 58.0473 | 0.0039178 | 99.8046 | C
4.45.72 | DISJUNTOR UNIPOLAR TERMOMAGNETICO 1X90A A 1X100A | SP Educação | Material | UN | 1 | 57.87 | 57.87 | 0.0039058 | 99.8085 | C
H557 | REGISTRO DE ESFERA DIAM. 1/2" (METAL) | GOINFRA CIVIL | Material | un | 2 | 28.56 | 57.12 | 0.0038552 | 99.8123 | C
I03777S | Lona plastica pesada preta, e = 150 micra | ORSE | Material | m2 | 25.4835 | 2.22 | 56.5734 | 0.0038183 | 99.8162 | C
MOED-20151 | PINTOR (MODALIDADE: HORISTA¦ENCARGOS SOCIAIS: INCLUSO) | SETOP | Mão de Obra | h | 2.2246 | 24.12 | 53.6565 | 0.0036214 | 99.8198 | C
MOED-20143 | BOMBEIRO/ENCANADOR ( MODALIDADE: HORISTA¦ENCARGOS SOCIAIS: INCLUSO) | SETOP | Mão de Obra | h | 2.2226 | 24.12 | 53.6089 | 0.0036182 | 99.8234 | C
I00868S | Cabo de cobre nu 25 mm2 meio-duro | ORSE | Material | m | 2 | 26.75 | 53.5 | 0.0036109 | 99.827 | C
I0026 | ADESIVO PARA TUBO DE PVC RIGIDO | SEINFRA | Material | KG | 0.8335 | 63.36 | 52.8106 | 0.0035643 | 99.8306 | C
00003875 | LUVA SIMPLES, PVC, SOLDAVEL, DN 50 MM, SERIE NORMAL, PARA ESGOTO PREDIAL | SINAPI | Material | UN | 18 | 2.88 | 51.84 | 0.0034988 | 99.8341 | C
00001875 | CURVA 90 GRAUS, LONGA, DE PVC RIGIDO ROSCAVEL, DE 1 1/2", PARA ELETRODUTO | SINAPI | Material | UN | 8 | 6.37 | 50.96 | 0.0034394 | 99.8375 | C
I07479 | Rodopia em granito cinza andorinha, l=10cm, e=2cm, com acabamento aboleado | ORSE | Material | m | 0.8 | 63.35 | 50.68 | 0.0034205 | 99.8409 | C
I11683S | Engate / rabicho flexivel inox 1/2" x 30 cm | ORSE | Material | un | 1 | 50.56 | 50.56 | 0.0034124 | 99.8443 | C
MATED-11724 | RALO SECO QUADRADO (MATERIAL: PVC¦ COMPRIMENTO: 100MM¦LARGURA: 100MM¦ALTURA: 53MM ¦DIÂMETRO DE SAÍDA: 40MM¦GRELHA PVC: INCLUSO¦ FORMATO DA GRELHA: QUADRADO) | SETOP | Material | un | 5 | 10.1 | 50.5 | 0.0034084 | 99.8477 | C
MOED-20141 | CARPINTEIRO DE FORMA ( MODALIDADE: HORISTA¦ENCARGOS SOCIAIS: INCLUSO) | SETOP | Mão de Obra | h | 2.0409 | 24.12 | 49.226 | 0.0033224 | 99.8511 | C
00020250 | SISAL EM FIBRA / ESTOPA SISAL PARA GESSO | SINAPI | Material | KG | 1.8836 | 25.57 | 48.1642 | 0.0032507 | 99.8543 | C
00003939 | LUVA DE FERRO GALVANIZADO, COM ROSCA BSP, DE 1 1/2" | SINAPI | Material | UN | 2 | 23.91 | 47.82 | 0.0032275 | 99.8575 | C
00003398 | ISOLADOR DE PORCELANA, TIPO ROLDANA, DIMENSOES DE *72* X *72* MM, PARA USO EM BAIXA TENSAO | SINAPI | Material | UN | 5 | 9.22 | 46.1 | 0.0031114 | 99.8607 | C
I03540S | Joelho pvc, soldavel, 90 graus, 50 mm, cor marrom, para agua fria predial | ORSE | Material | un | 10 | 4.54 | 45.4 | 0.0030642 | 99.8637 | C
MATED-11250 | PEDRA BRITADA POSTO OBRA (NÚMERO: 1 ¦GRANULOMETRIA: 9,5-19MM) | SETOP | Material | m3 | 0.32595 | 137.52 | 44.8253 | 0.0030254 | 99.8667 | C
1.01.18 | ENCANADOR | SP Educação | Mão de Obra | H | 1.7 | 26.01 | 44.217 | 0.0029843 | 99.8697 | C
MOED-20131 | AJUDANTE DE BOMBEIRO/ ENCANADOR (MODALIDADE: HORISTA¦ ENCARGOS SOCIAIS: INCLUSO) | SETOP | Mão de Obra | h | 2.4092 | 18.23 | 43.9201 | 0.0029643 | 99.8727 | C
I2076 | TERMINAL PRESSÃO P/CABO 35MM2 | SEINFRA | Material | UN | 8 | 5.47 | 43.76 | 0.0029535 | 99.8757 | C
B.02.000.039027 | Rejunte flexível cores diversas, para áreas interna e externa, pisos e paredes, juntas de 2 a 10 mm | SP Obras | Serviço | KG | 6.237 | 6.89 | 42.9729 | 0.0029004 | 99.8786 | C
I02384 | Válvula de escoamento para lavatório, DECA 1602C ou similar | ORSE | Material | un | 1 | 42.79 | 42.79 | 0.002888 | 99.8814 | C
I02692S | Desmoldante protetor para formas de madeira, de base oleosa emulsionada em agua | ORSE | Material | l | 4.6113 | 9.13 | 42.1012 | 0.0028415 | 99.8843 | C
00009839 | TUBO PVC, SERIE R, DN 75 MM, PARA ESGOTO OU AGUAS PLUVIAIS PREDIAL (NBR 5688) | SINAPI | Material | M | 2.0706 | 20.28 | 41.9918 | 0.0028341 | 99.8871 | C
I1308 | JOELHO REDUÇÃO PVC SOLDAVEL COM ROSCA DE 25X1/2" | SEINFRA | Material | UN | 10 | 4.12 | 41.2 | 0.0027807 | 99.8899 | C
8900103001SI21127 | FITA ISOLANTE ADESIVA ANTICHAMA, USO ATE 750 V, EM ROLO DE 19 MM X 5 M | CAESB | Material | UN | 8.9738 | 4.59 | 41.1897 | 0.00278 | 99.8927 | C
00036487 | GUINCHO ELETRICO DE COLUNA, CAPACIDADE 400 KG, COM MOTO FREIO, MOTOR TRIFASICO DE 1,25 CV | SINAPI | Equipamento | UN | 0.0084515 | 4829.83 | 40.8195 | 0.002755 | 99.8954 | C
0011 | ENCANADOR | GOINFRA CIVIL | Mão de Obra | h | 1.726 | 23.41 | 40.4057 | 0.0027271 | 99.8982 | C
I12749 | Aluguel de Máquina de corte em asfalto/concreto utilizando disco diamantado diam. 350 mm (não inclui o disco) | ORSE | Equipamento | d | 0.50355 | 80 | 40.2843 | 0.0027189 | 99.9009 | C
I00664 | Conector p/ haste de aterramento 5/8" | ORSE | Material | un | 8 | 4.98 | 39.84 | 0.0026889 | 99.9036 | C
00011955 | PARAFUSO DE LATAO COM ACABAMENTO CROMADO PARA FIXAR PECA SANITARIA, INCLUI PORCA CEGA, ARRUELA E BUCHA DE NYLON TAMANHO S-10 | SINAPI | Material | UN | 8 | 4.92 | 39.36 | 0.0026565 | 99.9062 | C
00039026 | PREGO DE ACO POLIDO SEM CABECA 15 X 15 (1 1/4 X 13) | SINAPI | Material | KG | 1.7712 | 22.11 | 39.1612 | 0.0026431 | 99.9089 | C
00038383 | LIXA D'AGUA EM FOLHA, COR PRETA, GRAO 100 | SINAPI | Material | UN | 17.8302 | 2.19 | 39.0481 | 0.0026355 | 99.9115 | C
74.44.29 | HASTE DE ATERRAMENTO EM AÇO COM 2,40M DE COMPRIMENTO E DN= 5/8", REVESTIDA COM BAIXA CAMADA DE COBRE, SEM CONECTOR REF 3379 | SUDECAP | Material | UN | 1 | 38.98 | 38.98 | 0.0026309 | 99.9141 | C
2.67.77 | BUCHA NYLON TIPO S-8 (CENTO) | SP Educação | Material | UN | 1.16 | 33.29 | 38.6164 | 0.0026063 | 99.9167 | C
MATED-12790 | TESTEIRA EM GRANITO (COR: CINZA ANDORINHA¦TIPO: POLIDO¦ESPESSURA: 3CM¦ALTURA: 3CM) - IPRM | SETOP | Material | m | 11.48 | 3.24 | 37.1952 | 0.0025104 | 99.9192 | C
02013 | CARPINTEIRO (SGSP) | SIURB | Mão de Obra | H | 1.19 | 31.21 | 37.1399 | 0.0025067 | 99.9217 | C
1.01.19 | AJUDANTE DE ENCANADOR | SP Educação | Mão de Obra | H | 1.7 | 21.35 | 36.295 | 0.0024496 | 99.9242 | C
I09964 | Perfil Alumínio, Tubo Retangular 50,80mm x 25,40mm x 1,20mm (0,484kg/m) | ORSE | Material | m | 1.2 | 29.52 | 35.424 | 0.0023909 | 99.9266 | C
00004222 | GASOLINA COMUM | SINAPI | Material | L | 5.9226 | 5.89 | 34.8843 | 0.0023544 | 99.9289 | C
00000298 | ANEL BORRACHA, DN 75 MM, PARA TUBO SERIE REFORCADA ESGOTO PREDIAL | SINAPI | Material | UN | 10 | 3.44 | 34.4 | 0.0023218 | 99.9313 | C
00011280 | CORTADEIRA DE PISO DE CONCRETO E ASFALTO, PARA DISCO PADRAO DE DIAMETRO 350 MM (14") OU 450 MM (18"), MOTOR A GASOLINA, POTENCIA 13 HP, SEM DISCO | SINAPI | Equipamento | UN | 0.0025431 | 13399.71 | 34.0774 | 0.0023 | 99.9336 | C
00011656 | TE SANITARIO DE REDUCAO, PVC, DN 100 X 75 MM, SERIE NORMAL PARA ESGOTO PREDIAL | SINAPI | Material | UN | 2 | 17.03 | 34.06 | 0.0022988 | 99.9359 | C
I01200S | Cap pvc, soldavel, dn 100 mm, serie normal, para esgoto predial | ORSE | Material | un | 4 | 8.42 | 33.68 | 0.0022732 | 99.9381 | C
11367 | Areia Media | DEINFRA-SC | Material | M3 | 0.2961 | 111.14 | 32.9086 | 0.0022211 | 99.9404 | C
I00081 | Aço ca-50 6,3 a 12,5 mm | ORSE | Material | kg | 3.7133 | 8.85 | 32.8628 | 0.002218 | 99.9426 | C
00007136 | TE DE REDUCAO, PVC, SOLDAVEL, 90 GRAUS, 32 MM X 25 MM, PARA AGUA FRIA PREDIAL | SINAPI | Material | UN | 5 | 6.56 | 32.8 | 0.0022138 | 99.9448 | C
11563 | cimento | DEINFRA-SC | Material | KG | 50.337 | 0.65 | 32.7191 | 0.0022083 | 99.947 | C
00007340 | IMUNIZANTE PARA MADEIRA, INCOLOR | SINAPI | Material | L | 0.9771 | 32.72 | 31.9707 | 0.0021578 | 99.9492 | C
00003528 | JOELHO PVC, SOLDAVEL, PB, 45 GRAUS, DN 100 MM, PARA ESGOTO PREDIAL | SINAPI | Material | UN | 4 | 7.97 | 31.88 | 0.0021517 | 99.9513 | C
I027010 | ARAME RECOZIDO N.18 BWG | IOPES | Material | KG | 2.5172 | 12.38 | 31.1629 | 0.0021033 | 99.9534 | C
I00138 | Adesivo pvc em frasco de 850 gramas | ORSE | Material | kg | 0.422 | 72.41 | 30.557 | 0.0020624 | 99.9555 | C
I067035 | SUPORTE DE PAREDE UNIVERSAL PARA EXTINTOR | IOPES | Material | UN | 2 | 15.27 | 30.54 | 0.0020612 | 99.9575 | C
MATED-11444 | TINTA (TIPO: ESMALTE SINTÉTICO PREMIUM¦APLICAÇÃO: MADEIRA, METAIS E PVC¦ ACABAMENTO: ACETINADO) | SETOP | Material | l | 0.68913 | 43.86 | 30.2252 | 0.00204 | 99.9596 | C
11021 | COMPENSADO RESINADO 12MM COLA BRANCA - CHAPA DE 2,20 X 1,10 M | SIURB | Material | M2 | 1.08 | 27.9 | 30.132 | 0.0020337 | 99.9616 | C
I049503 | FITA ISOLANTE NR 33 - 19MM X 20M | IOPES | Material | UN | 1 | 30.01 | 30.01 | 0.0020255 | 99.9636 | C
9.10.42 | BROCA COM PONTA DE VIDIA (D=3/8"X160MM) | SP Educação | Material | UN | 1.9331 | 15.33 | 29.635 | 0.0020001 | 99.9656 | C
00013896 | VIBRADOR DE IMERSAO, DIAMETRO DA PONTEIRA DE *45* MM, COM MOTOR ELETRICO TRIFASICO DE 2 HP (2 CV) | SINAPI | Equipamento | UN | 0.0084276 | 3449.3 | 29.0695 | 0.001962 | 99.9676 | C
00007142 | TE SOLDAVEL, PVC, 90 GRAUS,50 MM, PARA AGUA FRIA PREDIAL (NBR 5648) | SINAPI | Material | UN | 3 | 9.47 | 28.41 | 0.0019175 | 99.9695 | C
I10362 | Seguro de vida e acidente em grupo | ORSE | Encargos Complementares | un | 2.2533 | 12.54 | 28.2569 | 0.0019071 | 99.9714 | C
4.45.62 | DISJUNTOR UNIPOLAR TERMOMAGNETICO 1X60A A 1X70A | SP Educação | Material | UN | 1 | 27.83 | 27.83 | 0.0018783 | 99.9733 | C
I13655 | Placa de sinalizacao, fotoluminescente, em pvc , com logotipo "Extintor de incêndio portátil"- Placa E5 | ORSE | Material | un | 2 | 13.05 | 26.1 | 0.0017616 | 99.9751 | C
I12893S | Bota de seguranca com biqueira de aco e colarinho acolchoado | ORSE | Encargos Complementares | par | 0.38116 | 67.2 | 25.6142 | 0.0017288 | 99.9768 | C
H173 | JOELHO DE REDUCAO 90 GRAUS SOLDÁVEL COM BUCHA LATAO 25X1/2" | GOINFRA CIVIL | Material | un | 4 | 6.1 | 24.4 | 0.0016468 | 99.9784 | C
I13414 | Porca sextavada 3/8", bicromatizada | ORSE | Material | un | 51 | 0.47 | 23.97 | 0.0016178 | 99.98 | C
I00124 | Adaptador pvc rigido soldavel c/ flanges livres p/ caixa agua d= 50mm x 1 1/2" | ORSE | Material | un | 1 | 23.87 | 23.87 | 0.0016111 | 99.9817 | C
MOED-20144 | ARMADOR (MODALIDADE: HORISTA¦ENCARGOS SOCIAIS: INCLUSO) | SETOP | Mão de Obra | h | 0.97083 | 24.12 | 23.4163 | 0.0015804 | 99.9832 | C
MATED-11282 | BARRA AÇO (TIPO: CA-50¦BITOLA: 10MM[3/ 8"]¦MASSA LINEAR: 0,617KG/M) | SETOP | Material | Kg | 2.6489 | 8.77 | 23.2309 | 0.0015679 | 99.9848 | C
00020068 | TUBO PVC, SERIE R, DN 50 MM, PARA ESGOTO OU AGUAS PLUVIAIS PREDIAL (NBR 5688) | SINAPI | Material | M | 2.0706 | 11.18 | 23.1493 | 0.0015624 | 99.9864 | C
00020085 | ANEL BORRACHA, DN 50 MM, PARA TUBO SERIE REFORCADA ESGOTO PREDIAL | SINAPI | Material | UN | 8 | 2.83 | 22.64 | 0.001528 | 99.9879 | C
00001442 | COMPACTADOR DE SOLO TIPO PLACA VIBRATORIA REVERSIVEL, A GASOLINA 4 TEMPOS, PESO 125 A 150 KG, FORCA CENTRIF. 2500 A 2800 KGF, LARG. TRABALHO 400 A 450 MM, FREQ. VIBRACAO 4300 A 4500 RPM, VELOC. TRABALHO 15 A 20 M/MIN, POT. 5,5 A 6,0 HP | SINAPI | Equipamento | UN | 0.0022204 | 10129.23 | 22.4907 | 0.001518 | 99.9894 | C
INS-35617938 | GANCHO 1/4 COM PORCA E ARRUELA | Composições Próprias | Material | UND | 12 | 1.86 | 22.32 | 0.0015064 | 99.9909 | C
00000095 | ADAPTADOR PVC SOLDAVEL, COM FLANGE E ANEL DE VEDACAO, 20 MM X 1/2", PARA CAIXA D'AGUA | SINAPI | Material | UN | 2 | 11.13 | 22.26 | 0.0015024 | 99.9924 | C
MATED-11442 | FUNDO ANTICORROSIVO PARA METAIS FERROSOS (ZARCÃO) | SETOP | Material | l | 0.47067 | 47.11 | 22.1732 | 0.0014965 | 99.9939 | C
I02036 | Solucao limpadora pvc | ORSE | Material | l | 0.315 | 69.74 | 21.9681 | 0.0014827 | 99.9954 | C
00014618 | SERRA CIRCULAR DE BANCADA COM MOTOR ELETRICO, POTENCIA DE *1600* W, PARA DISCO DE DIAMETRO DE 10" (250 MM) | SINAPI | Equipamento | UN | 0.014671 | 1459.43 | 21.4119 | 0.0014451 | 99.9968 | C
00001874 | CURVA 90 GRAUS, LONGA, DE PVC RIGIDO ROSCAVEL, DE 1 1/4", PARA ELETRODUTO | SINAPI | Material | UN | 4 | 5.26 | 21.04 | 0.00142 | 99.9983 | C
MATED-13098 | SEGURO - HORISTA (ENCARGOS COMPLEMENTARES) | SETOP | Material | hora | 262.1982 | 0.08 | 20.9759 | 0.0014157 | 99.9997 | C
00020155 | JOELHO, PVC SERIE R, 90 GRAUS, DN 50 MM, PARA ESGOTO PREDIAL | SINAPI | Material | UN | 4 | 5.22 | 20.88 | 0.0014092 | 100.0011 | C
2.67.46 | PARAFUSO AUTO-ATARRACHANTE 4,8X25MM | SP Educação | Material | UN | 116 | 0.18 | 20.88 | 0.0014092 | 100.0025 | C
I02621 | Tarugo (Baguete Plástico) Tarucel d=6mm | ORSE | Material | m | 32.2791 | 0.64 | 20.6586 | 0.0013943 | 100.0039 | C
00020169 | LUVA SIMPLES, PVC SERIE R, 75 MM, PARA ESGOTO PREDIAL | SINAPI | Material | UN | 2 | 10.31 | 20.62 | 0.0013917 | 100.0053 | C
MOED-20132 | AJUDANTE DE PINTOR ( MODALIDADE: HORISTA¦ENCARGOS SOCIAIS: INCLUSO) | SETOP | Mão de Obra | h | 1.1123 | 18.23 | 20.2769 | 0.0013685 | 100.0067 | C
00006036 | REGISTRO DE ESFERA PVC, COM BORBOLETA, COM ROSCA EXTERNA, DE 1/2" | SINAPI | Material | UN | 1 | 20.22 | 20.22 | 0.0013647 | 100.008 | C
I12057 | Furo em bancada de mármore ou granito para colacação de torneira ou válvula | ORSE | Material | un | 1 | 19.3 | 19.3 | 0.0013026 | 100.0093 | C
I010139 | PEDREIRO (OFICIAL - SINDUSCON) | IOPES | Mão de Obra | H | 0.8 | 24.1 | 19.28 | 0.0013013 | 100.0106 | C
MATED-8356 | BARRA AÇO (TIPO: CA-50¦BITOLA: 6,3MM[1/4" ]¦MASSA LINEAR: 0,245KG/M) | SETOP | Material | Kg | 2.1882 | 8.17 | 17.8778 | 0.0012066 | 100.0118 | C
I02673S | Eletroduto de pvc rigido roscavel de 1/2 ", sem luva | ORSE | Material | m | 4.2 | 4.19 | 17.598 | 0.0011877 | 100.013 | C
I08347 | Arruela lisa zincada ø 1/4" | ORSE | Material | un | 348 | 0.05 | 17.4 | 0.0011744 | 100.0142 | C
00007128 | TE DE REDUCAO, PVC, SOLDAVEL, 90 GRAUS, 40 MM X 32 MM, PARA AGUA FRIA PREDIAL | SINAPI | Material | UN | 2 | 8.52 | 17.04 | 0.0011501 | 100.0153 | C
I10599 | Protetor solar fps 30 com 120ml | ORSE | Encargos Complementares | un | 0.90134 | 18 | 16.2241 | 0.001095 | 100.0164 | C
00006142 | CONJUNTO DE LIGACAO AJUSTAVEL, PARA VASO / BACIA SANITARIA, EM PLASTICO BRANCO, COM TUBO, CANOPLA E ESPUDE | SINAPI | Material | UN | 2 | 8.11 | 16.22 | 0.0010947 | 100.0175 | C
MATED-11350 | SARRAFO (ACABAMENTO: BRUTO¦SEÇÃO TRANSVERSAL: 1"X3"[POL.]¦ALTURA: 75MM[3"]¦ ESPESSURA: 25MM[1"]¦TIPO DE MADEIRA: PINUS, MISTA OU EQUIVALENTE DA REGIÃO) | SETOP | Material | m | 4.6447 | 3.45 | 16.0242 | 0.0010815 | 100.0186 | C
E00025 | Caixa derivaçao 3"x3"- Plástica Material | SEDOP | Material | un | 24 | 0.64 | 15.36 | 0.0010367 | 100.0196 | C
00040408 | CURVA 180 GRAUS, DE PVC RIGIDO ROSCAVEL, DE 1 1/4", PARA ELETRODUTO | SINAPI | Material | UN | 2 | 7.66 | 15.32 | 0.001034 | 100.0207 | C
00003538 | JOELHO DE REDUCAO, PVC SOLDAVEL, 90 GRAUS, 32 MM X 25 MM, COR MARROM, PARA AGUA FRIA PREDIAL | SINAPI | Material | UN | 3 | 5.09 | 15.27 | 0.0010306 | 100.0217 | C
I12892S | Luva raspa de couro, cano curto (punho *7* cm) | ORSE | Encargos Complementares | par | 1.1517 | 12.6 | 14.5115 | 0.00097942 | 100.0227 | C
00003520 | JOELHO PVC, SOLDAVEL, PB, 90 GRAUS, DN 100 MM, PARA ESGOTO PREDIAL | SINAPI | Material | UN | 2 | 7.25 | 14.5 | 0.00097864 | 100.0237 | C
MATED-8357 | BARRA AÇO (TIPO: CA-50¦BITOLA: 8MM[5/16"] ¦MASSA LINEAR: 0,395KG/M) | SETOP | Material | Kg | 1.7275 | 8.34 | 14.4078 | 0.00097242 | 100.0246 | C
I1566 | PARAFUSO - 8MM COM BUCHA PLASTICA | SEINFRA | Material | UN | 16 | 0.9 | 14.4 | 0.0009719 | 100.0256 | C
00000142 | SELANTE ELASTICO MONOCOMPONENTE A BASE DE POLIURETANO (PU) PARA JUNTAS DIVERSAS | SINAPI | Material | 310ML | 0.32997 | 43.59 | 14.3832 | 0.00097076 | 100.0266 | C
EC373730 | SEGURO - HORISTA (ENCARGOS COMPLEMENTARES) (COLETA CAIXA) Material | SEDOP | Encargos Complementares | h | 179.04 | 0.08 | 14.3232 | 0.00096671 | 100.0276 | C
MATED-11354 | TÁBUA (ACABAMENTO: BRUTO¦SEÇÃO TRANSVERSAL: 1X12"¦ESPESSURA: 25MM¦LARGURA*: 300MM¦TIPO DE MADEIRA: CEDRINHO, PINUS OU MADEIRA EQUIVALENTE DA REGIÃO)*VALORES REFERENCIAIS APROXIMADOS | SETOP | Material | m2 | 0.50287 | 28.16 | 14.1608 | 0.00095575 | 100.0285 | C
MATED-11970 | PARAFUSO (TIPO: CASTELO¦MATERIAL: LATÃO¦NÚMERO: 8¦ARRUELA: INCLUSA¦BUCHA: INCLUSA) | SETOP | Material | un | 4 | 3.5 | 14 | 0.0009449 | 100.0295 | C
I1309 | JOELHO REDUÇÃO PVC SOLDAVEL COM ROSCA DE 32X3/4" | SEINFRA | Material | UN | 1 | 13.96 | 13.96 | 0.0009422 | 100.0304 | C
00005073 | PREGO DE ACO POLIDO COM CABECA 17 X 24 (2 1/4 X 11) | SINAPI | Material | KG | 0.69458 | 20.04 | 13.9193 | 0.00093945 | 100.0313 | C
00005075 | PREGO DE ACO POLIDO COM CABECA 18 X 30 (2 3/4 X 10) | SINAPI | Material | KG | 0.696 | 19.66 | 13.6834 | 0.00092353 | 100.0323 | C
55.10.55 | ELETRICISTA | SUDECAP | Mão de Obra | H | 0.5 | 27.36 | 13.68 | 0.0009233 | 100.0332 | C
MATED-11285 | BARRA AÇO (TIPO: CA-60¦BITOLA: 5MM¦ MASSA LINEAR: 0,154KG/M) | SETOP | Material | Kg | 1.6124 | 8.46 | 13.6407 | 0.00092065 | 100.0341 | C
I12750 | Disco de corte diamantado para asfalto e concreto diam. 350mm (utilização 1.000,0m) | ORSE | Material | un | 0.032279 | 414.32 | 13.3739 | 0.00090264 | 100.035 | C
MATED-8358 | BARRA AÇO (TIPO: CA-50 ¦BITOLA: 12,5MM[1/ 2"]¦MASSA LINEAR: 0,963KG/M) | SETOP | Material | Kg | 1.6124 | 8.25 | 13.3021 | 0.0008978 | 100.0359 | C
00007097 | TE SANITARIO, PVC, DN 50 X 50 MM, SERIE NORMAL, PARA ESGOTO PREDIAL | SINAPI | Material | UN | 2 | 6.55 | 13.1 | 0.00088415 | 100.0368 | C
00043677 | CHAPA/PAINEL DE MADEIRA COMPENSADA RESINADA (MADEIRITE RESINADO ROSA) PARA FORMA DE CONCRETO, DE 2200 X 1100 MM, E = 20 MM | SINAPI | Material | M2 | 0.20099 | 65 | 13.0645 | 0.00088176 | 100.0377 | C
I00413 | Cabo cobre rígido, isolado, 10mm2 - 450/750v / 70º | ORSE | Material | m | 1 | 12.58 | 12.58 | 0.00084906 | 100.0385 | C
MATED-11281 | BARRA AÇO (TIPO: CA-50¦BITOLA: 16MM[5/ 8"]¦MASSA LINEAR: 1,578KG/M) | SETOP | Material | Kg | 1.382 | 8.36 | 11.5539 | 0.0007798 | 100.0393 | C
MATED-11432 | SOLVENTE DILUENTE (BASE: AGUARRÁS) | SETOP | Material | l | 0.34794 | 32.72 | 11.3846 | 0.00076838 | 100.0401 | C
00001414 | COLAR TOMADA PVC, COM TRAVAS, SAIDA COM ROSCA, DE 60 MM X 1/2" OU 60 MM X 3/4", PARA LIGACAO PREDIAL DE AGUA | SINAPI | Material | UN | 1 | 11.08 | 11.08 | 0.00074782 | 100.0408 | C
I10596 | Protetor auricular | ORSE | Encargos Complementares | un | 2.2533 | 4.9 | 11.0414 | 0.00074521 | 100.0416 | C
00036397 | BETONEIRA, CAPACIDADE NOMINAL 600 L, CAPACIDADE DE MISTURA 360L, MOTOR ELETRICO TRIFASICO 220/380V, POTENCIA 4CV, EXCLUSO CARREGADOR | SINAPI | Equipamento | UN | 0.00048604 | 22624.59 | 10.9964 | 0.00074218 | 100.0423 | C
I01379S | Cimento portland composto cp ii-32 | ORSE | Material | kg | 14.1202 | 0.76 | 10.7313 | 0.00072429 | 100.043 | C
9.00.19 | FURADEIRA ELETRICA MOD PROFISSIONAL | SP Educação | Equipamento | H | 5.8 | 1.85 | 10.73 | 0.0007242 | 100.0437 | C
1111 | Cimento Portland CP II-E-32 (resistência: 32,00 MPa) | CPTM | Material | kg | 18.3032 | 0.58 | 10.6159 | 0.00071649 | 100.0445 | C
I01679 | Parafuso cabeça quadrada 16 x 200mm | ORSE | Material | un | 1 | 10.55 | 10.55 | 0.00071205 | 100.0452 | C
00007129 | TE DE REDUCAO, PVC, SOLDAVEL, 90 GRAUS, 50 MM X 25 MM, PARA AGUA FRIA PREDIAL | SINAPI | Material | UN | 1 | 10 | 10 | 0.00067493 | 100.0458 | C
B.01.000.010115 | Eletricista | SP Obras | Mão de Obra | H | 0.3 | 33.11 | 9.933 | 0.00067041 | 100.0465 | C
55.10.10 | AUXILIAR DE ENCANADOR OU BOMBEIRO HIDRÁULICO | SUDECAP | Mão de Obra | H | 0.5 | 19.18 | 9.59 | 0.00064726 | 100.0472 | C
00043464 | FERRAMENTAS - FAMILIA OPERADOR ESCAVADEIRA - HORISTA (ENCARGOS COMPLEMENTARES - COLETADO CAIXA) | SINAPI | Encargos Complementares | H | 938.8944 | 0.01 | 9.3889 | 0.00063369 | 100.0478 | C
MOED-20129 | AJUDANTE DE CARPINTEIRO (MODALIDADE: HORISTA¦ ENCARGOS SOCIAIS: INCLUSO) | SETOP | Mão de Obra | h | 0.51184 | 18.23 | 9.3309 | 0.00062977 | 100.0484 | C
00007121 | TE PVC, SOLDAVEL, COM BUCHA DE LATAO NA BOLSA CENTRAL, 90 GRAUS, 20 MM X 1/2", PARA AGUA FRIA PREDIAL | SINAPI | Material | UN | 1 | 9 | 9 | 0.00060743 | 100.049 | C
MOED-20039 | AJUDANTE DE ARMADOR ( MODALIDADE: HORISTA¦ENCARGOS SOCIAIS: INCLUSO) | SETOP | Mão de Obra | h | 0.48541 | 18.23 | 8.8491 | 0.00059725 | 100.0496 | C
MATED-14636 | EPI PARA FAMÍLIA OPERADOR ESCAVADEIRA - HORISTA (ENCARGOS COMPLEMENTARES) | SETOP | Material | hora | 9.7836 | 0.89 | 8.7074 | 0.00058769 | 100.0502 | C
I02711S | Carrinho de mao, em aco, com capacidade de *45 a 65* l / *100* kg, pneu com camara | ORSE | Encargos Complementares | un | 0.04804 | 175.45 | 8.4287 | 0.00056887 | 100.0508 | C
00005066 | PREGO DE ACO POLIDO COM CABECA 12 X 12 | SINAPI | Material | KG | 0.319 | 25.91 | 8.2653 | 0.00055785 | 100.0513 | C
EQED-8483 | BETONEIRA (ALIMENTAÇÃO: ELÉTRICIDADE¦CAPACIDADE NOMINAL: 400L ¦CAPACIDADE DE MISTURA: 310L¦MOTOR ELÉTRICO: TRIFÁSICO¦POTÊNCIA: 2CV¦ CONSUMO: 1,5KWH¦CARREGADOR MECÂNICO: NÃO INCLUSO¦OPERADOR: NÃO INCLUSO¦REFERÊCIA: 36396 OU EQUIVALENTE) (PRODUTIVO) | SETOP | Equipamento Custo Horário | CHP | 3.3162 | 2.49 | 8.2575 | 0.00055732 | 100.0519 | C
I00112S | Adaptador pvc soldavel curto com bolsa e rosca, 50 mm x1 1/2", para agua fria | ORSE | Material | un | 2 | 4.06 | 8.12 | 0.00054804 | 100.0525 | C
I00065S | Adaptador pvc soldavel curto com bolsa e rosca, 25 mm x 3/4", para agua fria | ORSE | Material | un | 10 | 0.81 | 8.1 | 0.00054669 | 100.053 | C
8900103001SI37373 | SEGURO - HORISTA (COLETADO CAIXA - ENCARGOS COMPLEMENTARES) | CAESB | Encargos Complementares | H | 98.2052 | 0.08 | 7.8564 | 0.00053025 | 100.0535 | C
I11249 | Serra circular eletrica portatil | ORSE | Encargos Complementares | un | 0.012382 | 617.95 | 7.6517 | 0.00051644 | 100.054 | C
I09856S | Tubo pvc, roscavel, 1/2", agua fria predial | ORSE | Material | m | 1.01 | 7.22 | 7.2922 | 0.00049217 | 100.0545 | C
2870 | Óleo de linhaça | CPTM | Material | L | 0.24 | 30.13 | 7.2312 | 0.00048805 | 100.055 | C
00044503 | JARDINEIRO (HORISTA) | SINAPI | Mão de Obra | H | 0.44128 | 16.27 | 7.1796 | 0.00048457 | 100.0555 | C
I00663 | Conector p/ haste de aterramento 3/4" | ORSE | Material | un | 1 | 7 | 7 | 0.00047245 | 100.056 | C
B.01.000.010116 | Ajudante eletricista | SP Obras | Mão de Obra | H | 0.3 | 22.7 | 6.81 | 0.00045963 | 100.0564 | C
MATED-14626 | FERRAMENTAS PARA FAMÍLIA PINTOR - HORISTA (ENCARGOS COMPLEMENTARES) | SETOP | Material | hora | 3.2883 | 2.05 | 6.741 | 0.00045497 | 100.0569 | C
I03536S | Joelho pvc, soldavel, 90 graus, 32 mm, cor marrom, para agua fria predial | ORSE | Material | un | 3 | 2.2 | 6.6 | 0.00044545 | 100.0573 | C
I0127 | ARRUELA DE FERRO GALVANIZADO 1 1/4'' | SEINFRA | Material | UN | 6 | 1.08 | 6.48 | 0.00043735 | 100.0578 | C
00043462 | FERRAMENTAS - FAMILIA ENGENHEIRO CIVIL - HORISTA (ENCARGOS COMPLEMENTARES - COLETADO CAIXA) | SINAPI | Encargos Complementares | H | 640 | 0.01 | 6.4 | 0.00043195 | 100.0582 | C
00000297 | ANEL BORRACHA PARA TUBO ESGOTO PREDIAL, DN 75 MM (NBR 5688) | SINAPI | Material | UN | 2 | 3.17 | 6.34 | 0.0004279 | 100.0586 | C
250 | Areia lavada tipo média | CPTM | Material | m³ | 0.040489 | 154.11 | 6.2397 | 0.00042114 | 100.0591 | C
I11072 | Arruela lisa de 3/8" | ORSE | Material | un | 51 | 0.12 | 6.12 | 0.00041306 | 100.0595 | C
MATED-14638 | EPI PARA FAMÍLIA PINTOR - HORISTA ( ENCARGOS COMPLEMENTARES) | SETOP | Material | hora | 3.2883 | 1.85 | 6.0834 | 0.00041058 | 100.0599 | C
00001870 | CURVA 90 GRAUS, LONGA, DE PVC RIGIDO ROSCAVEL, DE 1/2", PARA ELETRODUTO | SINAPI | Material | UN | 2 | 3.04 | 6.08 | 0.00041036 | 100.0603 | C
I0286 | BUCHA DE FERRO GALVANIZADO 1 1/4'' | SEINFRA | Material | UN | 6 | 1 | 6 | 0.00040496 | 100.0607 | C
83.23.10 | KILOWATT/HORA B3 - DEMAIS CLASSES - INCLUSIVE ICMS | SUDECAP | Material | KWH | 6.3731 | 0.94 | 5.9908 | 0.00040433 | 100.0611 | C
MATED-11333 | ARAME RECOZIDO (BITOLA: 18BWG¦ DIÂMETRO DO FIO: 1,25MM¦MASSA LINEAR: 0,01KG/M) | SETOP | Material | Kg | 0.3141 | 19 | 5.9679 | 0.00040279 | 100.0615 | C
MATED-11327 | PREGO 17X21 COM CABEÇA ( COMPRIMENTO: 48,3MM¦DIÂMETRO: 3,0MM¦QUANTIDADE POR QUILO: 334) | SETOP | Material | Kg | 0.32 | 18.6 | 5.952 | 0.00040172 | 100.0619 | C
00001902 | LUVA EM PVC RIGIDO ROSCAVEL, DE 1 1/4", PARA ELETRODUTO | SINAPI | Material | UN | 2 | 2.89 | 5.78 | 0.00039011 | 100.0623 | C
I2701 | DEPRECIAÇÃO | SEINFRA | Geral | H | 5.7768 | 1 | 5.7768 | 0.00038989 | 100.0627 | C
00013458 | COMPACTADOR DE SOLOS DE PERCURSAO (SOQUETE) COM MOTOR A GASOLINA 4 TEMPOS DE 4 HP (4 CV) | SINAPI | Equipamento | UN | 0.00038497 | 14951.22 | 5.7558 | 0.00038848 | 100.0631 | C
I03908S | Luva de ferro galvanizado, com rosca bsp, de 1/2" | ORSE | Material | un | 1 | 5.69 | 5.69 | 0.00038403 | 100.0635 | C
00000820 | BUCHA DE REDUCAO DE PVC, SOLDAVEL, LONGA, COM 50 X 32 MM, PARA AGUA FRIA PREDIAL | SINAPI | Material | UN | 1 | 5.61 | 5.61 | 0.00037863 | 100.0638 | C
00000107 | ADAPTADOR PVC SOLDAVEL CURTO COM BOLSA E ROSCA, 20 MM X 1/2", PARA AGUA FRIA | SINAPI | Material | UN | 7 | 0.8 | 5.6 | 0.00037796 | 100.0642 | C
I00313 | Bucha alumínio p/eletroduto d=1 " | ORSE | Material | un | 3 | 1.85 | 5.55 | 0.00037458 | 100.0646 | C
I02674S | Eletroduto de pvc rigido roscavel de 3/4 ", sem luva | ORSE | Material | m | 1.05 | 5.21 | 5.4705 | 0.00036922 | 100.065 | C
00003148 | FITA VEDA ROSCA, EM PTFE, ROLO DE 18 MM X 50 M (L X C) | SINAPI | Material | UN | 0.3054 | 17.7 | 5.4056 | 0.00036484 | 100.0653 | C
00020147 | JOELHO PVC, SOLDAVEL, COM BUCHA DE LATAO, 90 GRAUS, 25 MM X 1/2", PARA AGUA FRIA PREDIAL | SINAPI | Material | UN | 1 | 5.26 | 5.26 | 0.00035501 | 100.0657 | C
I00865 | Eletroduto condulete pvc rígido, d= 1/2" | ORSE | Material | m | 1.5 | 3.48 | 5.22 | 0.00035231 | 100.066 | C
I0441 | CAL HIDRATADA | SEINFRA | Material | KG | 5.3622 | 0.96 | 5.1477 | 0.00034743 | 100.0664 | C
MATED-14633 | EPI PARA FAMÍLIA ENCANADOR - HORISTA (ENCARGOS COMPLEMENTARES) | SETOP | Material | hora | 4.55 | 1.13 | 5.1415 | 0.00034701 | 100.0667 | C
I00367S | Areia grossa - posto jazida/fornecedor (retirado na jazida, sem transporte) | ORSE | Material | m3 | 0.04715 | 101.3 | 4.7763 | 0.00032237 | 100.067 | C
MATED-11433 | LIXA PARA SUPERFÍCIE METÁLICA EM FOLHA (GRÃO: 100¦DIMENSÃO: 225X275MM) | SETOP | Material | un | 1.4175 | 3.35 | 4.7486 | 0.0003205 | 100.0674 | C
00007139 | TE SOLDAVEL, PVC, 90 GRAUS, 25 MM, PARA AGUA FRIA PREDIAL (NBR 5648) | SINAPI | Material | UN | 4 | 1.18 | 4.72 | 0.00031857 | 100.0677 | C
I03529S | Joelho pvc, soldavel, 90 graus, 25 mm, cor marrom, para agua fria predial | ORSE | Material | un | 7 | 0.66 | 4.62 | 0.00031182 | 100.068 | C
I00208 | Arruela de alumínio p/eletroduto d=1 " | ORSE | Material | un | 3 | 1.5 | 4.5 | 0.00030372 | 100.0683 | C
I04718S | Pedra britada n. 2 (19 a 38 mm) posto pedreira/fornecedor, sem frete | ORSE | Material | m3 | 0.03135 | 138.48 | 4.3413 | 0.00029301 | 100.0686 | C
73.80.10 | DESMOLDANTE PARA FORMA DE MADEIRA REF 2692 | SUDECAP | Material | L | 0.76624 | 5.52 | 4.2297 | 0.00028547 | 100.0689 | C
I12895S | Capacete de seguranca aba frontal com suspensao de polietileno, sem jugular (classe b) | ORSE | Encargos Complementares | un | 0.30045 | 14 | 4.2062 | 0.00028389 | 100.0692 | C
00043469 | FERRAMENTAS - FAMILIA TOPOGRAFO - HORISTA (ENCARGOS COMPLEMENTARES - COLETADO CAIXA) | SINAPI | Encargos Complementares | H | 80 | 0.05 | 4 | 0.00026997 | 100.0694 | C
00003146 | FITA VEDA ROSCA, EM PTFE, ROLO DE 18 MM X 10 M (L X C) | SINAPI | Material | UN | 0.8272 | 4.8 | 3.9706 | 0.00026798 | 100.0697 | C
00000123 | ADITIVO IMPERMEABILIZANTE DE PEGA NORMAL PARA ARGAMASSAS E CONCRETOS SEM ARMACAO, LIQUIDO E ISENTO DE CLORETOS | SINAPI | Material | L | 0.43351 | 9.09 | 3.9406 | 0.00026596 | 100.07 | C
I00812S | Bucha de reducao de pvc, soldavel, curta, com 40 x 32 mm, para agua fria predial | ORSE | Material | un | 2 | 1.91 | 3.82 | 0.00025782 | 100.0702 | C
00040331 | ASSENTADOR DE MANILHAS (HORISTA) | SINAPI | Mão de Obra | H | 0.30828 | 12.06 | 3.7179 | 0.00025093 | 100.0705 | C
6629 | Operador de betoneira estacionária/misturador (com encargos) | CPTM | Mão de Obra | h | 0.12941 | 28.71 | 3.7154 | 0.00025077 | 100.0707 | C
00043682 | CHAPA/PAINEL DE MADEIRA COMPENSADA RESINADA (MADEIRITE RESINADO ROSA) PARA FORMA DE CONCRETO, DE 2200 X 1100 MM, E = 6 MM | SINAPI | Material | M2 | 0.18411 | 19.93 | 3.6693 | 0.00024765 | 100.071 | C
I02459 | Caminhao tanque 6000 l (m. benz - ATEGO 1418/42 - 136,0 hp ou equivalente) (PRODUTIVO) | ORSE | Equipamento Custo Horário | CHP | 0.021843 | 166.74 | 3.6421 | 0.00024582 | 100.0712 | C
MATED-14631 | EPI PARA FAMÍLIA CARPINTEIRO DE FORMAS - HORISTA (ENCARGOS COMPLEMENTARES) | SETOP | Material | hora | 2.522 | 1.43 | 3.6064 | 0.00024341 | 100.0715 | C
00000819 | BUCHA DE REDUCAO DE PVC, SOLDAVEL, CURTA, COM 50 X 40 MM, PARA AGUA FRIA PREDIAL | SINAPI | Material | UN | 1 | 3.59 | 3.59 | 0.0002423 | 100.0717 | C
MATED-11613 | ADESIVO PLÁSTICO (APLICAÇÃO: COLAGEM DE TUBOS E CONEXÕES EM PVC[ÁGUA FRIA]¦ PINCEL APLICADOR: INCLUSO) | SETOP | Material | Kg | 0.05 | 65.88 | 3.294 | 0.00022232 | 100.0719 | C
3370 | Prego 12 x 12 com cabeça (comprimento: 27,6 mm / diâmetro da cabeça: 1,8 mm) | CPTM | Material | kg | 0.2 | 16.08 | 3.216 | 0.00021706 | 100.0721 | C
00005069 | PREGO DE ACO POLIDO COM CABECA 17 X 27 (2 1/2 X 11) | SINAPI | Material | KG | 0.1588 | 20.04 | 3.1824 | 0.00021479 | 100.0724 | C
MATED-11331 | PREGO 17X27 COM CABEÇA ( COMPRIMENTO: 62,1MM¦DIÂMETRO: 3,0MM¦QUANTIDADE POR QUILO: 290) | SETOP | Material | Kg | 0.128 | 23.91 | 3.0605 | 0.00020656 | 100.0726 | C
I11248 | Furadeira e Parafusadeira eletrica Bosch ou Similar profissional | ORSE | Encargos Complementares | un | 0.012382 | 246 | 3.0461 | 0.00020559 | 100.0728 | C
I2703 | MANUTENÇÃO | SEINFRA | Geral | H | 3.0404 | 1 | 3.0404 | 0.0002052 | 100.073 | C
00003542 | JOELHO PVC, SOLDAVEL, 90 GRAUS, 20 MM, COR MARROM, PARA AGUA FRIA PREDIAL | SINAPI | Material | UN | 5 | 0.58 | 2.9 | 0.00019573 | 100.0732 | C
I01651 | Óculos branco proteção | ORSE | Encargos Complementares | pr | 0.38821 | 7 | 2.7175 | 0.00018341 | 100.0733 | C
I049967 | CONSUMO DE ENERGIA ELETRICA COMERCIAL, BAIXA TENSAO CONSUMO ATE 100KWH, INCLUIDO ICMS, PIS/PASEP E CONFINS | IOPES | Material | KWH | 3.3495 | 0.8 | 2.6796 | 0.00018085 | 100.0735 | C
17515 | PREGO 18 X 27 COMUM - POLIDO | SIURB | Material | Kg | 0.22 | 11.57 | 2.5454 | 0.0001718 | 100.0737 | C
00005065 | PREGO DE ACO POLIDO COM CABECA 10 X 10 (7/8 X 17) | SINAPI | Material | KG | 0.0678 | 37.4 | 2.5357 | 0.00017114 | 100.0739 | C
I02459 | Caminhao tanque 6000 l (m. benz - ATEGO 1418/42 - 136,0 hp ou equivalente) (IMPRODUTIVO) | ORSE | Equipamento Custo Horário | CHI | 0.19659 | 12.87 | 2.5301 | 0.00017076 | 100.074 | C
MATED-12372 | PREGO 17X21 SEM CABEÇA ( COMPRIMENTO: 48,3MM¦DIÂMETRO: 3,0MM¦QUANTIDADE POR QUILO: 334) | SETOP | Material | Kg | 0.10667 | 23.5 | 2.5067 | 0.00016918 | 100.0742 | C
54.05.10 | BETONEIRA CAPACIDADE NOMINAL 400 L, CAPACIDADE DE MISTURA 280 L, MOTOR ELETRICO TRIFASICO 220/380 V POTENCIA 2 CV, SEM CARREGADOR | SUDECAP | Equipamento | UN | 0.00041181 | 5866.56 | 2.4159 | 0.00016306 | 100.0744 | C
I11241 | Alicate volt-amperimetro | ORSE | Encargos Complementares | un | 0.014094 | 170.6 | 2.4044 | 0.00016228 | 100.0745 | C
1694 | Eletricista (com encargos) | CPTM | Mão de Obra | h | 0.05 | 44.32 | 2.216 | 0.00014956 | 100.0747 | C
MATED-8359 | BARRA AÇO (TIPO: CA-50¦BITOLA: 20MM[3/4"] ¦MASSA LINEAR: 2,466KG/M) | SETOP | Material | Kg | 0.23034 | 8.91 | 2.0523 | 0.00013852 | 100.0748 | C
5917 | Terminal a compressão em cobre estanhado para cabo 2,5 mm2, 1 furo e 1 compressão, para parafuso de fixação M5 | CPTM | Material | un | 2 | 1.02 | 2.04 | 0.00013769 | 100.075 | C
00000829 | BUCHA DE REDUCAO DE PVC, SOLDAVEL, CURTA, COM 32 X 25 MM, PARA AGUA FRIA PREDIAL | SINAPI | Material | UN | 2 | 0.94 | 1.88 | 0.00012689 | 100.0751 | C
I43132S | Arame recozido 16 bwg, d = 1,65 mm (0,016 kg/m) ou 18 bwg, d = 1,25 mm (0,01 kg/m) | ORSE | Material | kg | 0.074266 | 25.16 | 1.8685 | 0.00012611 | 100.0752 | C
I12894S | Capa para chuva em pvc com forro de poliester, com capuz (amarela ou azul) | ORSE | Encargos Complementares | un | 0.10015 | 18.2 | 1.8227 | 0.00012302 | 100.0753 | C
00001901 | LUVA EM PVC RIGIDO ROSCAVEL, DE 1/2", PARA ELETRODUTO | SINAPI | Material | UN | 2 | 0.9 | 1.8 | 0.00012149 | 100.0755 | C
I10788 | Pá quadrada | ORSE | Encargos Complementares | un | 0.04804 | 36.9 | 1.7727 | 0.00011964 | 100.0756 | C
I0288 | BUCHA DE FERRO GALVANIZADO 1/2" | SEINFRA | Material | UN | 2 | 0.88 | 1.76 | 0.00011879 | 100.0757 | C
I081115 | BETONEIRA CAPACIDADE NOMINAL 400L, CAPACIDADE DE MISTURA 280L, MOTOR ELETRICO TRIFASICO 220/380V POTENCIA 2CV, SEM CARREGADOR (PRODUTIVO) | IOPES | Equipamento Custo Horário | CHP | 0.00036978 | 4703.85 | 1.7394 | 0.0001174 | 100.0758 | C
00007307 | FUNDO ANTICORROSIVO PARA METAIS FERROSOS (ZARCAO) | SINAPI | Material | L | 0.05 | 34.46 | 1.723 | 0.00011629 | 100.0759 | C
I026548 | BUCHA PLASTICA COM PARAFUSO - 8MM | IOPES | Material | UN | 4 | 0.42 | 1.68 | 0.00011339 | 100.076 | C
97 | Ajudante de eletricista (com encargos) | CPTM | Mão de Obra | h | 0.05 | 32.63 | 1.6315 | 0.00011011 | 100.0762 | C
EQED-23071 | VIBRADOR DE IMERSÃO PARA CONCRETO (PESO*: 19KG¦POTÊNCIA NOMINAL: 4,1KW¦COMBUSTÍVEL: GASOLINA¦ REFERÊNCIA: E9069 OU EQUIVALENTE¦ OPERADOR: NÃO INCLUSO)*VALORES REFERENCIAIS APROXIMADOS (PRODUTIVO) | SETOP | Equipamento Custo Horário | CHP | 0.17246 | 9.24 | 1.5936 | 0.00010755 | 100.0763 | C
MATED-11279 | DESMOLDANTE (APLICAÇÃO: FÔRMAS DE MADEIRA PARA CONCRETO) | SETOP | Material | l | 0.192 | 7.91 | 1.5187 | 0.0001025 | 100.0764 | C
54.39.11 | MOTOR PAPA VIBRADOR DE IMERSÃO TRIFÁSICO 220/380V 2CV, OU EQUIVALENTE | SUDECAP | Equipamento | UN | 0.00099938 | 1487.75 | 1.4868 | 0.00010035 | 100.0765 | C
I04721S | Pedra britada n. 1 (9,5 a 19 mm) posto pedreira/fornecedor, sem frete | ORSE | Material | m3 | 0.01045 | 137.75 | 1.4395 | 9.7155e-05 | 100.0766 | C
MATED-14621 | FERRAMENTAS PARA FAMÍLIA ENCANADOR/BOMBEIRO - HORISTA (ENCARGOS COMPLEMENTARES) | SETOP | Material | hora | 4.55 | 0.31 | 1.4105 | 9.5198e-05 | 100.0767 | C
I11247 | Serra mármore | ORSE | Encargos Complementares | un | 0.0042481 | 327.8 | 1.3925 | 9.3985e-05 | 100.0767 | C
I04728 | Talhadeira chata 10" | ORSE | Encargos Complementares | un | 0.07206 | 18.58 | 1.3389 | 9.0365e-05 | 100.0768 | C
H220 | TE 90 GRAUS SOLDAVEL DIAMETRO 20 MM | GOINFRA CIVIL | Material | un | 1 | 1.28 | 1.28 | 8.6391e-05 | 100.0769 | C
I1180 | FITA DE VEDAÇÃO | SEINFRA | Material | M | 3.49 | 0.36 | 1.2564 | 8.4798e-05 | 100.077 | C
I11244 | Martelo com unha | ORSE | Encargos Complementares | un | 0.024765 | 48.95 | 1.2122 | 8.1817e-05 | 100.0771 | C
54.39.10 | MANGOTE PARA VIBRADOR DE IMERSÃO PENDULAR D= 45MM x 5M, OU EQUIVALENTE | SUDECAP | Equipamento | UN | 0.00099938 | 1152.6 | 1.1519 | 7.7744e-05 | 100.0772 | C
I01191S | Cap pvc, soldavel, 20 mm, para agua fria predial | ORSE | Material | un | 1 | 1.14 | 1.14 | 7.6942e-05 | 100.0772 | C
MATED-14619 | FERRAMENTAS PARA FAMÍLIA CARPINTEIRO DE FORMAS - HORISTA (ENCARGOS COMPLEMENTARES) | SETOP | Material | hora | 2.522 | 0.44 | 1.1097 | 7.4895e-05 | 100.0773 | C
I2702 | JUROS | SEINFRA | Geral | H | 1.0945 | 1 | 1.0945 | 7.3868e-05 | 100.0774 | C
I10579 | Chave de fenda chata 30 cm | ORSE | Encargos Complementares | un | 0.038859 | 26.89 | 1.0449 | 7.0524e-05 | 100.0775 | C
54.42.01 | SERRA CIRCULAR DE BANCADA, MOTOR ELÉTRICO 1800W, COIFA PARA DISCO 10", OU EQUIVALENTE | SUDECAP | Equipamento | UN | 0.0008152 | 1203.45 | 0.98105 | 6.6214e-05 | 100.0775 | C
MATED-11284 | BARRA AÇO (TIPO: CA-60¦BITOLA: 4,2MM¦ MASSA LINEAR: 0,109KG/M) | SETOP | Material | Kg | 0.11517 | 8.43 | 0.97088 | 6.5528e-05 | 100.0776 | C
2978 | Parafuso zincado branco - fenda simples - cabeça chata | CPTM | Material | un | 12 | 0.08 | 0.96 | 6.4793e-05 | 100.0777 | C
I00981 | Fita veda rosca 18mm | ORSE | Material | m | 3.6 | 0.26 | 0.936 | 6.3173e-05 | 100.0777 | C
I04729 | Marreta 1 kg com cabo | ORSE | Encargos Complementares | un | 0.02402 | 37.8 | 0.90796 | 6.1281e-05 | 100.0778 | C
00039014 | FIBRA DE ACO PARA REFORCO DO CONCRETO, SOLTA, TIPO A-I, FATOR DE FORMA *50* L / D, COMPRIMENTO DE *30* MM E RESISTENCIA A TRACAO DO ACO MAIOR 1000 MPA | SINAPI | Material | KG | 0.0924 | 9.49 | 0.87688 | 5.9183e-05 | 100.0778 | C
MATED-11589 | SOLUÇÃO LIMPADORA (APLICAÇÃO: TUBO DE PVC RÍGIDO) | SETOP | Material | l | 0.015 | 57.58 | 0.8637 | 5.8293e-05 | 100.0779 | C
H689 | FITA VEDAROSCA 18 MM | GOINFRA CIVIL | Material | m | 2.36 | 0.34 | 0.8024 | 5.4156e-05 | 100.078 | C
00013887 | DISCO DE CORTE DIAMANTADO SEGMENTADO PARA CONCRETO/ASFALTO, DIAMETRO DE *350* MM, FURO DE 25,40 MM | SINAPI | Material | UN | 0.0020766 | 344.41 | 0.71519 | 4.827e-05 | 100.078 | C
MATED-9299 | ESPAÇADOR/DISTANCIADOR (MATERIAL: PLÁSTICO¦COBRIMENTO: 30MM¦TIPO: CIRCULAR ENTRADA LATERAL¦BITOLA AÇO: MENOR OU IGUAL 12, 5MM) | SETOP | Material | un | 2.3453 | 0.29 | 0.68013 | 4.5904e-05 | 100.078 | C
I11240 | Alicate com isolamento | ORSE | Encargos Complementares | un | 0.014094 | 47.69 | 0.67214 | 4.5365e-05 | 100.0781 | C
MATED-9300 | ESPAÇADOR/DISTANCIADOR (MATERIAL: PLÁSTICO¦COBRIMENTO: 50MM¦TIPO: CIRCULAR ENTRADA LATERAL¦BITOLA AÇO: MAIOR 12,5MM) | SETOP | Material | un | 0.4188 | 1.59 | 0.66589 | 4.4943e-05 | 100.0781 | C
I0129 | ARRUELA DE FERRO GALVANIZADO 1/2'' | SEINFRA | Material | UN | 2 | 0.26 | 0.52 | 3.5096e-05 | 100.0782 | C
EQED-31357 | SERRA DE BANCADA ( DIÂMETRO DO DISCO: 10"[250MM]¦PESO*: 22KG¦POTÊNCIA 1600W*¦ALIMENTAÇÃO: ELETRICIDADE¦REFERÊNCIA: 14618 OU EQUIVALENTE¦OPERADOR: NÃO INCLUSO) * VALORES REFERENCIAIS APROXIMADOS (PRODUTIVO) | SETOP | Equipamento Custo Horário | CHP | 0.2903 | 1.39 | 0.40351 | 2.7234e-05 | 100.0782 | C
I10578 | Formão grande | ORSE | Encargos Complementares | un | 0.024765 | 15.15 | 0.37519 | 2.5322e-05 | 100.0782 | C
I10282 | Regua de alumínio c/ 2,00m (para pedreiro) | ORSE | Encargos Complementares | un | 0.0084961 | 44 | 0.37383 | 2.5231e-05 | 100.0782 | C
I11253 | Tarracha para tubos PVC de 1/2" | ORSE | Encargos Complementares | un | 0.012854 | 29 | 0.37275 | 2.5158e-05 | 100.0783 | C
I10577 | Serrote 40cm | ORSE | Encargos Complementares | un | 0.012382 | 29.9 | 0.37023 | 2.4988e-05 | 100.0783 | C
I10394 | Bucha em liga zamak para eletroduto 16mm, d=1/2" | ORSE | Material | un | 1 | 0.35 | 0.35 | 2.3622e-05 | 100.0783 | C
I11245 | Desempoladeira de madeira 12x22 | ORSE | Encargos Complementares | un | 0.029736 | 11.6 | 0.34494 | 2.3281e-05 | 100.0783 | C
I02461 | Aluguel de compactador placa 415 kg (dynapac - cm 20 diesel - 6,0 hp) (PRODUTIVO) | ORSE | Equipamento Custo Horário | CHP | 0.021843 | 15.75 | 0.34403 | 2.3219e-05 | 100.0784 | C
I11255 | Tarracha para tubos PVC de 1" | ORSE | Encargos Complementares | un | 0.007011 | 49 | 0.34354 | 2.3186e-05 | 100.0784 | C
I00370S | Areia media - posto jazida/fornecedor (retirado na jazida, sem transporte) | ORSE | Material | m3 | 0.0032724 | 100 | 0.32724 | 2.2086e-05 | 100.0784 | C
I04722 | Colher de pedreiro | ORSE | Encargos Complementares | un | 0.016992 | 18.8 | 0.31945 | 2.1561e-05 | 100.0784 | C
I11265 | Martelo de borracha com cabo | ORSE | Encargos Complementares | un | 0.016992 | 18.75 | 0.31861 | 2.1504e-05 | 100.0785 | C
I11246 | Escala métrica de bambú | ORSE | Encargos Complementares | Un | 0.029736 | 10.22 | 0.30391 | 2.0512e-05 | 100.0785 | C
I11256 | Tarracha para tubos PVC de 1 1/2" | ORSE | Encargos Complementares | un | 0.004674 | 60 | 0.28044 | 1.8928e-05 | 100.0785 | C
I04174 | Desempenadeira de aço lisa, cabo madeira, ref:143, Atlas ou similar | ORSE | Encargos Complementares | un | 0.02124 | 12 | 0.25488 | 1.7203e-05 | 100.0785 | C
I11242 | Chave inglesa 12" | ORSE | Encargos Complementares | un | 0.007047 | 34 | 0.2396 | 1.6171e-05 | 100.0785 | C
I11254 | Tarracha para tubos PVC de 3/4" | ORSE | Encargos Complementares | un | 0.0081795 | 27.49 | 0.22485 | 1.5176e-05 | 100.0785 | C
I11257 | Tarracha para tubos PVC de 1 1/4" | ORSE | Encargos Complementares | un | 0.004674 | 32.3 | 0.15097 | 1.0189e-05 | 100.0786 | C
I10789 | Nível de bolha de madeira | ORSE | Encargos Complementares | un | 0.0084961 | 15.4 | 0.13084 | 8.8308e-06 | 100.0786 | C
I11243 | Martelo sem unha | ORSE | Encargos Complementares | un | 0.0042481 | 28 | 0.11895 | 8.028e-06 | 100.0786 | C
I11264 | Marreta de 1/2 kg com cabo | ORSE | Encargos Complementares | un | 0.0084961 | 13.52 | 0.11487 | 7.7527e-06 | 100.0786 | C
I10790 | Prumo de face | ORSE | Encargos Complementares | un | 0.0042481 | 25.95 | 0.11024 | 7.4402e-06 | 100.0786 | C
MATED-14624 | FERRAMENTAS PARA FAMÍLIA OPERADOR ESCAVADEIRA - HORISTA (ENCARGOS COMPLEMENTARES) | SETOP | Material | hora | 9.7836 | 0.01 | 0.097836 | 6.6032e-06 | 100.0786 | C
I10586 | Torquesa | ORSE | Encargos Complementares | un | 0.0024161 | 39 | 0.094229 | 6.3598e-06 | 100.0786 | C
I02461 | Aluguel de compactador placa 415 kg (dynapac - cm 20 diesel - 6,0 hp) (IMPRODUTIVO) | ORSE | Equipamento Custo Horário | CHI | 0.021843 | 2.81 | 0.061379 | 4.1426e-06 | 100.0786 | C
424 | Betoneira capacidade nominal de 400 l, capacidade de mistura 280 l, motor elétrico trifásico potência de 2CV, sem carregador - prod. | CPTM | Equipamento Custo Horário | hprod | 0.030272 | 1.74 | 0.052673 | 3.5551e-06 | 100.0786 | C
I10585 | Arco de serra | ORSE | Encargos Complementares | un | 0.0024161 | 19.9 | 0.048081 | 3.2451e-06 | 100.0786 | C
I10592 | Lima chata 12" | ORSE | Encargos Complementares | un | 0.0011685 | 37.71 | 0.044064 | 2.974e-06 | 100.0786 | C
6229 | Betoneira capacidade nominal de 400 l, capacidade de mistura 280 l, motor elétrico trifásico potência de 2CV, sem carregador - improd. | CPTM | Equipamento Custo Horário | himprod | 0.099141 | 0.4 | 0.039656 | 2.6765e-06 | 100.0786 | C
MATED-31669 | DISCO DE CORTE PARA SERRA DE BANCADA (DIÂMETRO DO FURO: 30MM¦DIÂMETRO NOMINAL: 10"[250MM]¦APLICAÇÃO: MADEIRA) | SETOP | Material | un | 9.8773e-05 | 349.9 | 0.034561 | 2.3326e-06 | 100.0786 | C
EQED-31357 | SERRA DE BANCADA ( DIÂMETRO DO DISCO: 10"[250MM]¦PESO*: 22KG¦POTÊNCIA 1600W*¦ALIMENTAÇÃO: ELETRICIDADE¦REFERÊNCIA: 14618 OU EQUIVALENTE¦OPERADOR: NÃO INCLUSO) * VALORES REFERENCIAIS APROXIMADOS (IMPRODUTIVO) | SETOP | Equipamento Custo Horário | CHI | 0.38481 | 0.06 | 0.023089 | 1.5583e-06 | 100.0786 | C
I10593 | Praio simples 30cm | ORSE | Encargos Complementares | un | 0.0011685 | 19.57 | 0.022868 | 1.5434e-06 | 100.0786 | C
EQED-23071 | VIBRADOR DE IMERSÃO PARA CONCRETO (PESO*: 19KG¦POTÊNCIA NOMINAL: 4,1KW¦COMBUSTÍVEL: GASOLINA¦ REFERÊNCIA: E9069 OU EQUIVALENTE¦ OPERADOR: NÃO INCLUSO)*VALORES REFERENCIAIS APROXIMADOS (IMPRODUTIVO) | SETOP | Equipamento Custo Horário | CHI | 0 | 0.76 | 0 | 0 | 100.0786 | C
000006 | Mobilização e Desmobilização de pessoal e equipamentos | SEDOP | Serviço | un | 1 | 0 | 0 | 0 | 100.0786 | C
EQED-8483 | BETONEIRA (ALIMENTAÇÃO: ELÉTRICIDADE¦CAPACIDADE NOMINAL: 400L ¦CAPACIDADE DE MISTURA: 310L¦MOTOR ELÉTRICO: TRIFÁSICO¦POTÊNCIA: 2CV¦ CONSUMO: 1,5KWH¦CARREGADOR MECÂNICO: NÃO INCLUSO¦OPERADOR: NÃO INCLUSO¦REFERÊCIA: 36396 OU EQUIVALENTE) (IMPRODUTIVO) | SETOP | Equipamento Custo Horário | CHI | 0 | 0.89 | 0 | 0 | 100.0786 | C
I081115 | BETONEIRA CAPACIDADE NOMINAL 400L, CAPACIDADE DE MISTURA 280L, MOTOR ELETRICO TRIFASICO 220/380V POTENCIA 2CV, SEM CARREGADOR (IMPRODUTIVO) | IOPES | Equipamento Custo Horário | CHI | 0 | 0 | 0 | 0 | 100.0786 | C
[6 empty] | Subtotal até 100,08% |  | 1482805.73
[6 empty] | Outros: |  | -1164.77
[6 empty] | Valor total do Orçamento: |  | 1481640.96

## CRONOGRAMA
ITEM | DESCRIÇÃO | VALOR (R$) | MÊS 1 | MÊS 2 | MÊS 3 | MÊS 4 | MÊS 5 | MÊS 6 | Total parcela
1 | SERVIÇOS INICIAIS | 124856.06 | 100% | [5 empty] | 100%
|  |  | 124856.06 | [5 empty] | 124856.06
2 | ADMINISTRAÇÃO LOCAL DA OBRA | 167822.58 | 20% | 15% | 15% | 15% | 15% | 20% | 100%
|  |  | 33564.51 | 25173.38 | 25173.38 | 25173.38 | 25173.38 | 33564.55 | 167822.58
3 | MOVIMENTO DE TERRA PARA FUNDAÇÕES | 131850.33 | 100% | [5 empty] | 100%
|  |  | 131850.33 | [5 empty] | 131850.33
4 | FUNDAÇÕES E ESTRUTURAS DE CONCRETO | 422707.12 | 50% | 50% |  |  |  |  | 100%
|  |  | 211353.56 | 211353.56 |  |  |  |  | 422707.12
5 | VEDAÇÃO INTERNA/EXTERNA | 70027.02 |  | 50% | 50% |  |  |  | 100%
|  |  |  | 35013.51 | 35013.51 |  |  |  | 70027.02
6 | SISTEMA DE COBERTURA E FORRO | 138947.43 |  |  | 50% | 50% |  |  | 100%
[5 empty] | 69473.71 | 69473.72 |  |  | 138947.43
7 | ESQUADRIAS | 102609.08 |  |  |  |  | 50% | 50% | 100%
[7 empty] | 51304.54 | 51304.54 | 102609.08
8 | REVESTIMENTOS INTERNOS E EXTERNOS | 92740.68 |  |  | 25% | 25% | 50% |  | 100%
[5 empty] | 23185.17 | 23185.17 | 46370.34 |  | 92740.68
9 | SISTEMA DE PISOS | 179828.91 |  |  |  | 35% | 35% | 30% | 100%
[6 empty] | 62940.11 | 62940.11 | 53948.69 | 179828.91
10 | PINTURAS E ACABAMENTOS | 97599.01 |  |  |  |  | 50% | 50% | 100%
[7 empty] | 48799.5 | 48799.51 | 97599.01
11 | LOUÇAS E METAIS | 13940.31 |  |  |  | 100% |  |  | 100%
[6 empty] | 13940.31 |  |  | 13940.31
12 | INSTALAÇÕES HIDRÁULICAS | 19108.11 |  | 25% | 25% | 50% |  |  | 100%
|  |  |  | 4777.02 | 4777.02 | 9554.07 |  |  | 19108.11
13 | INSTALAÇÕES SANITÁRIA | 46400.93 |  | 25% | 25% | 50% |  |  | 100%
|  |  |  | 11600.23 | 11600.23 | 23200.47 |  |  | 46400.93
14 | INSTALAÇÕES ELÉTRICAS | 138470.36 |  |  |  | 25% | 25% | 50% | 100%
[6 empty] | 34617.59 | 34617.59 | 69235.18 | 138470.36
15 | SISTEMA DE DRENAGEM PLUVIAL | 44363.43 |  |  |  |  | 50% | 50% | 100%
[7 empty] | 22181.71 | 22181.72 | 44363.43
16 | SISTEMA DE PROTEÇÃO CONTRA INCÊNDIO | 22029.85 | [5 empty] | 100% | 100%
[8 empty] | 22029.85 | 22029.85
17 | SISTEMA DE PROTEÇÃO CONTRA DESCARGAS ATMOSFÉRICAS (SPDA) | 21411.72 | [5 empty] | 100% | 100%
[8 empty] | 21411.72 | 21411.72
18 | SERVIÇOS FINAIS | 13116.72 | [5 empty] | 100% | 100%
[8 empty] | 13116.72 | 13116.72
|  | 1847829.65 | 501624.46 | 287917.7 | 169223.02 | 262084.82 | 291387.17 | 335592.48 | 1847829.65
|  |  | 501624.46 | 789542.16 | 958765.18 | 1220850 | 1512237.17 | 1847829.65

## BDI
COD | DESCRIÇÃO | %
Benefício
S + G | Seguros e Garantias Contratuais | 0.8
L | Lucro | 6.16
| TOTAL | 6.96
Despesas Indiretas
AC | Administração central | 4
DF | Custos financeiros | 1.23
R | Riscos | 1.27
| TOTAL | 6.5
I | Impostos
| PIS | 0.65
| COFINS | 3
| ISS | 5
| com DESONERAÇÃO | 0
| TOTAL | 8.65
BDI = 24,78%

## ENCARGOS SOCIAIS
COD | DESCRIÇÃO | HORISTA % | MENSALISTA %
A | GRUPO A
A1 | INSS | 20 | 20
A2 | SESI | 1.5 | 1.5
A3 | SENAI | 1 | 1
A4 | INCRA | 0.2 | 0.2
A5 | SEBRAE | 0.6 | 0.6
A6 | Salário Educação | 2.5 | 2.5
A7 | Seguro Contra Acidentes de Trabalho | 3 | 3
A8 | FGTS | 8 | 8
A9 | SECONCI | 0 | 0
| TOTAL | 36.8 | 36.8
B | GRUPO B
B1 | Repouso Semanal Remunerado | 17.88 | 0
B2 | Feriados | 3.95 | 0
B3 | Auxílio - Enfermidade | 0.86 | 0.65
B4 | 13º Salário | 10.97 | 8.33
B5 | Licença Paternidade | 0.07 | 0.05
B6 | Faltas Justificadas | 0.73 | 0.56
B7 | Dias de Chuvas | 1.56 | 0
B8 | Auxílio Acidente de Trabalho | 0.1 | 0.07
B9 | Férias Gozadas | 11.16 | 8.48
B10 | Salário Maternidade | 0.03 | 0.03
| TOTAL | 47.31 | 18.17
C | GRUPO C
C1 | Aviso Prévio Indenizado | 4.55 | 3.46
C2 | Aviso Prévio Trabalhado | 0.11 | 0.08
C3 | Férias Indenizadas | 3.17 | 2.41
C4 | Depósito Rescisão Sem Justa Causa | 2.6 | 1.98
C5 | Indenização Adicional | 0.38 | 0.29
| TOTAL | 10.81 | 8.22
D | GRUPO D
D1 | Reincidência de Grupo A sobre Grupo B | 17.41 | 6.69
D2 | Reincidência de Grupo A sobre Aviso Prévio Trabalhado e Reincidência do FGTS sobre Aviso Prévio Indenizado | 0.4 | 0.31
| TOTAL | 17.81 | 7
| A + B + C + D = | 112.73 | 70.19
COD | DESCRIÇÃO | HORISTA % | MENSALISTA %
A | GRUPO A
A1 | INSS | 20 | 20
A2 | SESI | 1.5 | 1.5
A3 | SENAI | 1 | 1
A4 | INCRA | 0.2 | 0.2
A5 | SEBRAE | 0.6 | 0.6
A6 | Salário Educação | 2.5 | 2.5
A7 | Seguro Contra Acidentes de Trabalho | 3 | 3
A8 | FGTS | 8 | 8
A9 | SECONCI | 0 | 0
| TOTAL | 36.8 | 36.8
B | GRUPO B
B1 | Repouso Semanal Remunerado | 17.86 | 0
B2 | Feriados | 3.93 | 0
B3 | Auxílio - Enfermidade | 0.84 | 0.65
B4 | 13º Salário | 10.8 | 8.33
B5 | Licença Paternidade | 0.06 | 0.05
B6 | Faltas Justificadas | 0.72 | 0.56
B7 | Dias de Chuvas | 1.48 | 0
B8 | Auxílio Acidente de Trabalho | 0.09 | 0.07
B9 | Férias Gozadas | 8.54 | 6.6
B10 | Salário Maternidade | 0.03 | 0.03
| TOTAL | 44.35 | 16.29
C | GRUPO C
C1 | Aviso Prévio Indenizado | 4.75 | 3.67
C2 | Aviso Prévio Trabalhado | 0.11 | 0.09
C3 | Férias Indenizadas | 4.72 | 3.64
C4 | Depósito Rescisão Sem Justa Causa | 3.49 | 2.7
C5 | Indenização Adicional | 0.4 | 0.31
| TOTAL | 13.47 | 10.41
D | GRUPO D
D1 | Reincidência de Grupo A sobre Grupo B | 16.32 | 5.99
D2 | Reincidência de Grupo A sobre Aviso Prévio Trabalhado e Reincidência do FGTS sobre Aviso Prévio Indenizado | 0.42 | 0.33
| TOTAL | 16.74 | 6.32
| A + B + C + D = | 111.36 | 69.82
COD | DESCRIÇÃO | HORISTA % | MENSALISTA %
A | GRUPO A
A1 | INSS | 20 | 20
A2 | SESI | 1.5 | 1.5
A3 | SENAI | 1 | 1
A4 | INCRA | 0.2 | 0.2
A5 | SEBRAE | 0.6 | 0.6
A6 | Salário Educação | 2.5 | 2.5
A7 | Seguro Contra Acidentes de Trabalho | 3 | 3
A8 | FGTS | 8 | 8
A9 | SECONCI | 0 | 0
| TOTAL | 36.8 | 36.8
B | GRUPO B
B1 | Repouso Semanal Remunerado | 17.85 | 0
B2 | Feriados | 3.71 | 0
B3 | Auxíl io - Enfermidade | 0.87 | 0.66
B4 | 13º Salário | 11.03 | 8.33
B5 | Licença Paternidade | 0.07 | 0.05
B6 | Faltas Justificadas | 0.74 | 0.56
B7 | Dias de Chuvas | 1.59 | 0
B8 | Auxíl io Acidente de Trabalho | 0.11 | 0.08
B9 | Férias Gozadas | 12.35 | 9.33
B10 | Salário Maternidade | 0.04 | 0.03
| TOTAL | 48.36 | 19.04
C | GRUPO C
C1 | Aviso Prévio Indenizado | 5.52 | 4.17
C2 | Aviso Prévio Trabalhado | 0.13 | 0.1
C3 | Férias Indenizadas | 1.72 | 1.3
C4 | Depósito Rescisão Sem Justa Causa | 2.87 | 2.17
C5 | Indenização Adicional | 0.46 | 0.35
| TOTAL | 10.7 | 8.09
D | GRUPO D
D1 | Reincidência de Grupo A sobre Grupo B | 17.8 | 7.01
D2 | Reincidência de Grupo A sobre Aviso Prévio Trabalhado e Reincidência do FGTS sobre Aviso Prévio Indenizado | 0.49 | 0.37
| TOTAL | 18.29 | 7.38
| A + B + C + D = | 114.15 | 71.31
COD | DESCRIÇÃO | HORISTA % | MENSALISTA %
A | GRUPO A
A1 | INSS | 20 | 20
A2 | SESI | 1.5 | 1.5
A3 | SENAI | 1 | 1
A4 | INCRA | 0.2 | 0.2
A5 | SEBRAE | 0.6 | 0.6
A6 | Salário Educação | 2.5 | 2.5
A7 | Seguro Contra Acidentes de Trabalho | 3 | 3
A8 | FGTS | 8 | 8
A9 | SECONCI | 1.2 | 1.2
| TOTAL | 38 | 38
B | GRUPO B
B1 | Repouso Semanal Remunerado | 17.77 | 0
B2 | Feriados | 3.68 | 0
B3 | Auxíl io - Enfermidade | 0.88 | 0.66
B4 | 13º Salário | 11.1 | 8.33
B5 | Licença Paternidade | 0.07 | 0.05
B6 | Faltas Justificadas | 0.74 | 0.56
B7 | Dias de Chuvas | 1.09 | 0
B8 | Auxíl io Acidente de Trabalho | 0.11 | 0.08
B9 | Férias Gozadas | 14.35 | 10.77
B10 | Salário Maternidade | 0.04 | 0.03
| TOTAL | 49.83 | 20.48
C | GRUPO C
C1 | Aviso Prévio Indenizado | 5.99 | 4.5
C2 | Aviso Prévio Trabalhado | 0.14 | 0.11
C3 | Férias Indenizadas | 0 | 0
C4 | Depósito Rescisão Sem Justa Causa | 2.7 | 2.03
C5 | Indenização Adicional | 0.5 | 0.38
| TOTAL | 9.33 | 7.02
D | GRUPO D
D1 | Reincidência de Grupo A sobre Grupo B | 18.94 | 7.78
D2 | Reincidência de Grupo A sobre Aviso Prévio Trabalhado e Reincidência do FGTS sobre Aviso Prévio Indenizado | 0.53 | 0.4
| TOTAL | 19.47 | 8.18
| A + B + C + D = | 116.63 | 73.68
COD | DESCRIÇÃO | HORISTA % | MENSALISTA %
A | GRUPO A
A1 | INSS | 20 | 20
A2 | SESI | 1.5 | 1.5
A3 | SENAI | 1 | 1
A4 | INCRA | 0.2 | 0.2
A5 | SEBRAE | 0.6 | 0.6
A6 | Salário Educação | 2.5 | 2.5
A7 | Seguro Contra Acidentes de Trabalho | 3 | 3
A8 | FGTS | 8 | 8
A9 | SECONCI | 1 | 1
| TOTAL | 37.8 | 37.8
B | GRUPO B
B1 | Repouso Semanal Remunerado | 17.97 | 0
B2 | Feriados | 4.69 | 0
B3 | Auxílio - Enfermidade | 0.86 | 0.65
B4 | 13º Salário | 11.02 | 8.33
B5 | Licença Paternidade | 0.07 | 0.05
B6 | Faltas Justificadas | 0.73 | 0.56
B7 | Dias de Chuvas | 1.34 | 0
B8 | Auxílio Acidente de Trabalho | 0.1 | 0.07
B9 | Férias Gozadas | 11.22 | 8.48
B10 | Salário Maternidade | 0.03 | 0.03
| TOTAL | 48.03 | 18.17
C | GRUPO C
C1 | Aviso Prévio Indenizado | 4.81 | 3.64
C2 | Aviso Prévio Trabalhado | 0.11 | 0.09
C3 | Férias Indenizadas | 2.98 | 2.25
C4 | Depósito Rescisão Sem Justa Causa | 2.75 | 2.08
C5 | Indenização Adicional | 0.41 | 0.31
| TOTAL | 11.06 | 8.37
D | GRUPO D
D1 | Reincidência de Grupo A sobre Grupo B | 18.16 | 6.87
D2 | Reincidência de Grupo A sobre Aviso Prévio Trabalhado e Reincidência do FGTS sobre Aviso Prévio Indenizado | 0.43 | 0.33
| TOTAL | 18.59 | 7.2
| A + B + C + D = | 115.48 | 71.54
COD | DESCRIÇÃO | HORISTA % | MENSALISTA %
A | GRUPO A
A1 | Previdência Social | 20 | 0
A2 | Fundo de Garantia por Tempo de Serviço | 8 | 0
A3 | Salário-Educação | 2.5 | 0
A4 | Serviços Social da Indústria (Sesi) | 1.5 | 0
A5 | Serviço Nacional de Aprendizagem Industrial (Senai) | 1 | 0
A6 | Serviços de Apoio a Pequena e Média Empresa (Sebrae) | 0.6 | 0
A7 | Instituto Nacional de Colonização e Reforma Agrária (Incra) | 0.2 | 0
A8 | Seguro contra os acidentes de trabalho (INSS) | 3 | 0
A9 | Seconci Serviço Social da Indústria da Construção e do Mobiliário (aplicável a todas as empresas constantes do III grupo da CLT - art. 577) | 1 | 0
| TOTAL | 37.8 | 0
B | GRUPO B
B1 | Auxílio enfermidade | 0.79 | 0
B2 | Repouso semanal e feriados | 22.9 | 0
B3 | Licença-paternidade | 0.34 | 0
B4 | 13° Salário | 10.57 | 0
B5 | Dias de chuva / faltas justificadas na obra / outras dificuldades / acidentes de trabalho / greves / falta ou atraso na entrega de materiais ou serviços | 4.57 | 0
| TOTAL | 39.17 | 0
C | GRUPO C
C1 | Depósito por despedida injusta 40% sobre [A2 + (A2 x B)] | 4.45 | 0
C2 | Férias (indenizadas) | 14.06 | 0
C3 | Aviso-prévio (indenizado) | 13.12 | 0
| TOTAL | 31.63 | 0
D | GRUPO D
D1 | Reincidência de A sobre B | 14.8 | 0
D2 | Reincidência de (A - A9) sobre C3 | 4.83 | 0
| TOTAL | 19.63 | 0
| A + B + C + D = | 128.23 | 0
COD | DESCRIÇÃO | HORISTA % | MENSALISTA %
A | ENCARGOS SOCIAIS BÁSICOS
A1 | PREVIDÊNCIA SOCIAL | 20 | 0
A2 | FUNDO DE GARANTIA POR TEMPO DE SERVIÇO | 8 | 0
A3 | SALÁRIO-EDUCAÇÃO | 2.5 | 0
A4 | SERVIÇO SOCIAL DA INDÚSTRIA (SESI) | 1.5 | 0
A5 | SERVIÇO NACIONAL DE APRENDIZAGEM INDUSTRIAL (SENAI) | 1 | 0
A6 | SERVIÇO DE APOIO À PEQUENA E MÉDIA EMPRESA (SEBRAE) | 0.6 | 0
A7 | INSTITUTO NACIONAL DE COLONIZAÇÃO E REFORMA AGRÁRIA (INCRA) | 0.2 | 0
A8 | SEGURO CONTRA OS ACIDENTES DE TRABALHO (INSS) | 3 | 0
A9 | SECONCI-SERVIÇO SOCIAL DA INDÚSTRIA DA CONSTRUÇÃO E DO MOBILIÁRIO (APLICÁVEL A TODAS AS EMPRESAS CONSTANTES DO III GRUPO DA CLT-ART.577) | 1 | 0
| TOTAL | 37.8 | 0
B | ENCARGOS SOCIAIS QUE RECEBEM AS INCIDÊNCIAS DE A
B1 | REPOUSO SEMANAL E FERIADOS | 22.9 | 0
B2 | AUXÍLIO-ENFERMIDADE (*) | 1.71 | 0
B3 | LICENÇA-PATERNIDADE (*) | 1.71 | 0
B4 | 13O. SALÁRIO | 10.57 | 0
B5 | DIAS DE CHUVA/FALTAS JUSTIFICADAS/ACIDENTES DE TRABALHO/GREVES/FALTA OU ATRASO NA ENTREGA DE MATERIAIS OU SERVIÇOS NA OBRA/OUTRAS DIFICULDADES (*) | 4.91 | 0
| TOTAL | 41.8 | 0
C | ENCARGOS SOCIAIS QUE NÃO RECEBEM AS INCIDÊNCIAS GLOBAIS DE A
C1 | DEPÓSITO POR DESPEDIDA INJUSTA: 50% SOBRE (A2+(A2XB)) | 5.67 | 0
C2 | AVISO-PRÉVIO INDENIZADO (*) | 6.36 | 0
C3 | FÉRIAS INDENIZADAS | 14.06 | 0
| TOTAL | 26.09 | 0
D | TAXAS DAS REINCIDÊNCIAS
D1 | REINCIDÊNCIA DE A SOBRE B | 15.8 | 0
D2 | REINCIDÊNCIA DE A2 SOBRE C2 | 0.51 | 0
| TOTAL | 16.31 | 0
| A + B + C + D = | 122 | 0
COD | DESCRIÇÃO | HORISTA % | MENSALISTA %
A | GRUPO A
A1 | Previdencia Social | 20 | 20
A2 | FGTS | 8 | 8
A3 | Salário Educaçao | 2.5 | 2.5
A4 | SESI | 1.5 | 1.5
A5 | SENAI | 1 | 1
A6 | SEBRAE | 0.6 | 0.6
A7 | INCRA | 0.2 | 0.2
A8 | Seguro contra risco e acidente de trabalho (INSS) | 3 | 3
A9 | SECONCI | 1 | 1
| TOTAL | 37.8 | 37.8
B | GRUPO B
B1 | 13º Salário | 10.97 | 12.6
B2 | Férias | 0 | 16.8
B3 | Faltas Abonadas Legalmente | 0.73 | 0.84
B4 | Aviso Prévio | 0 | 1.36
B5 | Auxílio Enfermidade | 0.23 | 0.22
B6 | Licença Paternidade | 0.24 | 0.24
B7 | Descanso semanal remunerado (DSR) | 17.5 | 0
B8 | Feriados que coincidem com dias úteis | 3.86 | 0
B9 | Dias de Chuva e outras dificuldades | 1.49 | 0
B10 | Acidente de Trabalho | 2.59 | 0
| TOTAL | 37.61 | 32.06
C | GRUPO C
C1 | Depósito por despedida sem justa causa | 4.4 | 4.22
C2 | Férias indenizadas | 14.62 | 0
C3 | Aviso prévio indenizado | 13.36 | 0
C4 | Indenização Adicional ( Lei 7.238 / 84) | 1.11 | 1.05
| TOTAL | 33.49 | 5.27
D | GRUPO D
D1 | Reincidência de Grupo A sobre Grupo B | 14.22 | 12.12
| TOTAL | 14.22 | 12.12
E | GRUPO E
E1 | Vale refeição | 22.53 | 9.02
E2 | Vale transporte | 8.96 | 1.99
E3 | Seguro de vida coletivo | 1.16 | 0.46
E4 | EPI's | 0.93 | 0
| TOTAL | 33.58 | 11.47
| A + B + C + D + E = | 156.7 | 98.72
COD | DESCRIÇÃO | HORISTA % | MENSALISTA %
A | GRUPO A
A1 | INSS | 20 | 20
A2 | SESI | 1.5 | 1.5
A3 | SENAI | 1 | 1
A4 | INCRA | 0.2 | 0.2
A5 | SEBRAE | 0.6 | 0.6
A6 | Salário Educação | 2.5 | 2.5
A7 | Seguro Contra Acidentes de Trabalho | 3 | 3
A8 | FGTS | 8 | 8
A9 | SECONCI | 1 | 1
| TOTAL | 37.8 | 37.8
B | GRUPO B
B1 | Repouso Semanal Remunerado | 17.73 | 0
B2 | Feriados | 3.4 | 0
B3 | Auxílio - Enfermidade | 0.83 | 0.64
B4 | 13º Salário | 10.72 | 8.33
B5 | Licença Paternidade | 0.06 | 0.04
B6 | Faltas Justificadas | 0.71 | 0.56
B7 | Dias de Chuvas | 1.27 | 0
B8 | Auxílio Acidente de Trabalho | 0.1 | 0.08
B9 | Férias Gozadas | 8.44 | 6.56
B10 | Salário Maternidade | 0.04 | 0.03
| TOTAL | 43.3 | 16.24
C | GRUPO C
C1 | Aviso Prévio Indenizado | 4.16 | 3.24
C2 | Aviso Prévio Trabalhado | 0.1 | 0.08
C3 | Férias Indenizadas | 4.61 | 3.59
C4 | Depósito Rescisão Sem Justa Causa | 3.08 | 2.39
C5 | Indenização Adicional | 0.35 | 0.27
| TOTAL | 12.3 | 9.57
D | GRUPO D
D1 | Reincidência de Grupo A sobre Grupo B | 16.37 | 6.14
D2 | Reincidência de Grupo A sobre Aviso Prévio Trabalhado e Reincidência do FGTS sobre Aviso Prévio Indenizado | 0.37 | 0.29
| TOTAL | 16.74 | 6.43
| A + B + C + D = | 110.14 | 70.04
COD | DESCRIÇÃO | HORISTA % | MENSALISTA %
A | GRUPO A
A1 | INSS | 20 | 20
A2 | SESI | 1.5 | 1.5
A3 | SENAI | 1 | 1
A4 | INCRA | 0.2 | 0.2
A5 | SEBRAE | 0.6 | 0.6
A6 | Salário Educação | 2.5 | 2.5
A7 | Seguro Contra Acidentes de Trabalho | 3 | 3
A8 | FGTS | 8 | 8
A9 | SECONCI | 0 | 0
| TOTAL | 36.8 | 36.8
B | GRUPO B
B1 | Repouso Semanal Remunerado | 18.13 | 0
B2 | Feriados | 4.16 | 0
B3 | Auxílio - Enfermidade | 0.87 | 0.65
B4 | 13º Salário | 11.22 | 8.33
B5 | Licença Paternidade | 0.07 | 0.05
B6 | Faltas Justificadas | 0.75 | 0.56
B7 | Dias de Chuvas | 2.83 | 0
B8 | Auxílio Acidente de Trabalho | 0.1 | 0.07
B9 | Férias Gozadas | 12.82 | 9.53
B10 | Salário Maternidade | 0.03 | 0.03
| TOTAL | 50.98 | 19.22
C | GRUPO C
C1 | Aviso Prévio Indenizado | 5.81 | 4.32
C2 | Aviso Prévio Trabalhado | 0.14 | 0.1
C3 | Férias Indenizadas | 1.77 | 1.31
C4 | Depósito Rescisão Sem Justa Causa | 2.96 | 2.2
C5 | Indenização Adicional | 0.49 | 0.36
| TOTAL | 11.17 | 8.29
D | GRUPO D
D1 | Reincidência de Grupo A sobre Grupo B | 18.76 | 7.07
D2 | Reincidência de Grupo A sobre Aviso Prévio Trabalhado e Reincidência do FGTS sobre Aviso Prévio Indenizado | 0.52 | 0.38
| TOTAL | 19.28 | 7.45
| A + B + C + D = | 118.23 | 71.76